## Tab.V
Plán rozvoje pro kraj : Jihomoravský | [5 empty] | Provozní skupina : |  | 132-sam. vod. Crhov
Tab. V - VODOVODY - ZÁKLADNÍ ÚDAJE
CZ0641.6202.0049.01 - Crhov
(provozní skupina)
|  | 2017 | 2020 | 2025 | 2030 | 2035 | 2040 | 2045 | 2050
počet trvale bydlících obyvatel | os. | 160 | 159 | 159 | 158 | 157 | 156 | 154 | 153
počet zásob. trvale bydl.obyv. | os. | 159 | 159 | 159 | 158 | 157 | 156 | 154 | 153
dtto | % | 99.375 | 100 | 100 | 100 | 100 | 100 | 100 | 100
počet osob s ČOP | os. | 30 | 30 | 30 | 30 | 30 | 30 | 30 | 30
počet zásob. osob s ČOP | os. | 0 | 0 | 0 | 0 | 0 | 0 | 0 | 0
dtto | % | 0 | 0 | 0 | 0 | 0 | 0 | 0 | 0
počet všech zásob.obyvatel | os. | 159 | 159 | 159 | 158 | 157 | 156 | 154 | 153
dtto | % | 83.6842 | 84.127 | 84.127 | 84.0426 | 83.9572 | 83.871 | 83.6957 | 83.6066
délka vodovodních řadů | km | 4.367 | 4.367 | 4.367 | 4.717 | 4.717 | 4.717 | 4.717 | 4.717
- z toho přivodné řady | km | 1.468 | 1.468 | 1.468 | 1.818 | 1.818 | 1.818 | 1.818 | 1.818
přírůstek za pětiletku | % |  | 0 | 0 | 19.2519 | 0 | 0 | 0 | 0
- z toho vodovodní sítě | km | 2.899 | 2.899 | 2.899 | 2.899 | 2.899 | 2.899 | 2.899 | 2.899
přírůstek za pětiletku | % |  | 0 | 0 | 0 | 0 | 0 | 0 | 0
z toho rekonstruované potrubí | km | 0 | 0 | 0 | 0.251 | 0.251 | 0.251 | 0.251 | 0.251
přírůstek za pětiletku | % |  | 0 | 0 | 5.3212 | 0 | 0 | 0 | 0
podíl rekonstrukcí k celk.dl.řadů | % |  | 0 | 0 | 5.3212 | 5.3212 | 5.3212 | 5.3212 | 5.3212
voda vyrobená celkem (Qp) | mil.m3/rok | 0.005416 | 0.0054547 | 0.0055176 | 0.0055442 | 0.0055099 | 0.0054755 | 0.0054069 | 0.0053725
fakturovaná voda celkem | mil.m3/rok | 0.0045 | 0.004556 | 0.0046494 | 0.0047136 | 0.0046844 | 0.0046552 | 0.0045968 | 0.0045676
- z toho obyvatelstvo | mil.m3/rok | 0.0044 | 0.004456 | 0.0045494 | 0.0046136 | 0.0045844 | 0.0045552 | 0.0044968 | 0.0044676
- z toho ostatní | mil.m3/rok | 0.0001 | 0.0001 | 0.0001 | 0.0001 | 0.0001 | 0.0001 | 0.0001 | 0.0001
nefakturovaná voda | mil.m3/rok | 0.000916 | 0.00089867 | 0.00086821 | 0.00083064 | 0.0008255 | 0.00082035 | 0.00081006 | 0.00080491
max denní potřeba (Qd) | m3/d | 18.4548 | 18.6069 | 18.856 | 18.9817 | 18.8636 | 18.7455 | 18.5093 | 18.3912
spec. potřeba fakt.vody pro obyv. | l/(os.d) | 75.8163 | 76.7818 | 78.3909 | 80 | 80 | 80 | 80 | 80
spec.potřeba z faktur.vody celkem | l/(os.d) | 77.5394 | 78.5049 | 80.114 | 81.734 | 81.745 | 81.7562 | 81.779 | 81.7907
spec.potřeba z vody vyrob.celkem | l/(os.d) | 93.323 | 93.9898 | 95.0741 | 96.1374 | 96.1503 | 96.1635 | 96.1903 | 96.204
nefakt.voda na celkovou dl.řadů | tis.m3/(km.r) | 0.20975 | 0.20579 | 0.19881 | 0.1761 | 0.175 | 0.17391 | 0.17173 | 0.17064
kapacita zdrojů Qd | m3/d | 34.56 | 34.56 | 34.56 | 120.96 | 120.96 | 120.96 | 120.96 | 120.96
Qp | m3/d | 34.56 | 34.56 | 34.56 | 120.96 | 120.96 | 120.96 | 120.96 | 120.96
přebytek provozovatele Qd | m3/d | 16.1052 | 15.9531 | 15.704 | 101.9783 | 102.0964 | 102.2145 | 102.4507 | 102.5688
Qp | m3/d | 19.7216 | 19.6156 | 19.4432 | 105.7703 | 105.8644 | 105.9585 | 106.1467 | 106.2408
voda předaná Qd | m3/d | 0 | 0 | 0 | 0 | 0 | 0 | 0 | 0
Qp | m3/d | 0 | 0 | 0 | 0 | 0 | 0 | 0 | 0
voda převzatá Qd | m3/d | 0 | 0 | 0 | 0 | 0 | 0 | 0 | 0
Qp | m3/d | 0 | 0 | 0 | 0 | 0 | 0 | 0 | 0
bilance Qd | m3/d | 16.1052 | 15.9531 | 15.704 | 101.9783 | 102.0964 | 102.2145 | 102.4507 | 102.5688
Qp | m3/d | 19.7216 | 19.6156 | 19.4432 | 105.7703 | 105.8644 | 105.9585 | 106.1467 | 106.2408
celkové inv.prostředky ročně | mil.Kč | 0 | 0 | 1.3293 | 1.3293 | 0 | 0 | 0 | 0
celkové inv.prostředky součtově | mil.Kč | 0 | 0 | 1.3293 | 2.6587 | 2.6587 | 2.6587 | 2.6587 | 2.6587
Vysvětlivky : Počet osob s ČOP = Počet osob s časově omezeným pobytem
Počet zásob. osob s ČOP = Počet zásobených osob s časově omezeným pobytem

## Tab.VII
Plán rozvoje pro kraj : Jihomoravský |  |  |  |  | Provozní skupina : |  | 132-sam. vod. Crhov
Tab. VII - VODOVOD - BILANČNÍ ÚDAJE OBCÍ
CZ0641.6202.0049.01 - Crhov
(číslo a název obce)
Položka | označ. | rozměr
|  |  | 2017 | 2020 | 2025 | 2030 | 2035 | 2040 | 2045 | 2050
poč.obyvatel | N | obyv. | 160 | 159 | 159 | 158 | 157 | 156 | 154 | 153
poč.zásob.obyvatel | Nz | obyv | 159 | 159 | 159 | 158 | 157 | 156 | 154 | 153
poč. osob s ČOP | Np | obyv | 30 | 30 | 30 | 30 | 30 | 30 | 30 | 30
poč. zás. osob s ČOP | Nzp | obyv | 0 | 0 | 0 | 0 | 0 | 0 | 0 | 0
poč.všech zás.obyv. | Nv | obyv | 159 | 159 | 159 | 158 | 157 | 156 | 154 | 153
prům.denní potřeba | Qp | m3/d | 14.8384 | 14.9444 | 15.1168 | 15.1897 | 15.0956 | 15.0015 | 14.8133 | 14.7192
koef.denní nerov. | kd |  | 1.3 | 1.3 | 1.3 | 1.3 | 1.3 | 1.3 | 1.3 | 1.3
max.denní potřeba | Qd | m3/d | 18.4548 | 18.6069 | 18.856 | 18.9817 | 18.8636 | 18.7455 | 18.5093 | 18.3912
voda vyrobená celkem | VVR | mil.m3/r | 0.005416 | 0.0054547 | 0.0055176 | 0.0055442 | 0.0055099 | 0.0054755 | 0.0054069 | 0.0053725
voda fakturovaná | VFC | mil.m3/r | 0.0045 | 0.004556 | 0.0046494 | 0.0047136 | 0.0046844 | 0.0046552 | 0.0045968 | 0.0045676
dtto pro obyvatele | VFD | mil.m3/r | 0.0044 | 0.004456 | 0.0045494 | 0.0046136 | 0.0045844 | 0.0045552 | 0.0044968 | 0.0044676
dtto pro ost.odběr. | VFO | mil.m3/r | 0.0001 | 0.0001 | 0.0001 | 0.0001 | 0.0001 | 0.0001 | 0.0001 | 0.0001
voda nefakt.-úniky | VNFú | mil.m3/r | 0.000568 | 0.00057507 | 0.00058686 | 0.00059496 | 0.00059128 | 0.00058759 | 0.00058022 | 0.00057653
voda nefakt.-ostatní | VNFo | mil.m3/r | 0.000348 | 0.0003236 | 0.00028135 | 0.00023568 | 0.00023422 | 0.00023276 | 0.00022984 | 0.00022838
spec.potř.fakt.obyv. | Qs,d | l/(os.d) | 75.8163 | 76.7818 | 78.3909 | 80 | 80 | 80 | 80 | 80
spec.potř.fakt.vody | Qs | l/(os.d) | 77.5394 | 78.5049 | 80.114 | 81.734 | 81.745 | 81.7562 | 81.779 | 81.7907
spec.potř.vod.vyrob | Qs,v | l/(os.d) | 93.323 | 93.9898 | 95.0741 | 96.1374 | 96.1503 | 96.1635 | 96.1903 | 96.204
spec.únik z potrubí | Qs,p | tism3/(km.r) | 0.21993 | 0.22267 | 0.22723 | 0.21128 | 0.20997 | 0.20866 | 0.20604 | 0.20474
celk.délka potrubí | Lc | km | 4.367 | 4.367 | 4.367 | 4.717 | 4.717 | 4.717 | 4.717 | 4.717
celk.náhradní délka | Ln | km | 2.5826 | 2.5826 | 2.5826 | 2.816 | 2.816 | 2.816 | 2.816 | 2.816
délka rekonstr.potr | Lr | km | 0 | 0 | 0 | 0.251 | 0.251 | 0.251 | 0.251 | 0.251
náhr.délka rek.potr. | Lrn | km | 0 | 0 | 0 | 0.16733 | 0.16733 | 0.16733 | 0.16733 | 0.16733
Vysvětlivky : Poč. osob s ČOP = Počet osob s časově omezeným pobytem
Poč. zás. osob s ČOP = Počet zásobených osob s časově omezeným pobytem

## Tab.XI
Plán rozvoje pro kraj : Jihomoravský | [5 empty] | Provozní skupina : |  | 132-sam. vod. Crhov
Tab. XI - TECHNICKÉ ÚDAJE A FINANČNÍ PROSTŘEDKY VODOVODU
CZ0641.6202.0049.01 - Crhov
(číslo a název obce)
ID | K | H l a v n í o b j e k t y |  |  |  |  | stávající objekty |  |  | rekonstrukce |  | nové stavby
|  | 1 zdroje |  |  |  |  | DHM | rok uved. | posl. rekon. | DHM | rok zaháj. | DHM | rok zaháj.
|  | název | poznámka - technické parametry |  |  | vydat l/s | mil. Kč | do provozu | /rok zrušení | mil.Kč | /ukončení | mil. Kč | /ukončení
Z.S |  | Crhov - 3 kop. st. + 1 sběrná |  |  |  | 0.4
Z.N |  | Vrt Crhov |  |  |  | 1 | [5 empty] | 0.6732 | 2024/2027
2 úpravny vody
|  | název | technologie úpravy vody |  |  | kap(l/s)
3 čerpací stanice
|  | název |  |  | Qč(l/s) | H(m)
4 vodojemy
|  | název |  | max.hl. | min.hl. | objem(m3)
V.S |  | VDJ Crhov |  |  |  | 100 |  | 1973
5 přívodné řady
|  | název |  |  | DN(mm) | délka(km)
R.S |  | Přiváděcí/výtlačný řad Crhov |  |  | < 100 | 1.468
R.N |  | Přívodní řad Crhov |  |  | < 100 | 0.35 | [5 empty] | 1.1052 | 2024/2027
6 rozvodné sítě
|  | název |  |  | DN(mm) | délka(km)
S.S |  | RVS Crhov |  |  | < 100 | 2.899
S.R |  | RVS Crhov |  |  | < 100 | 0.251 |  |  |  | 0.88028 | 2024/2027
7 přípojky
|  | název |  |  | počet | délka(km)
P.S |  | přípojky Crhov |  |  | 64 | 0.64
8 jiné objekty
|  | SOUČET |  |  |  |  | 0 |  |  | 0.88028 |  | 1.7784