## Tab.VII
Plán rozvoje pro kraj : Jihomoravský |  |  |  |  | Provozní skupina : |  | 109-SV Tasovice
Tab. VII - VODOVOD - BILANČNÍ ÚDAJE OBCÍ
CZ0641.6202.0050.01 - Černovice
(číslo a název obce)
Položka | označ. | rozměr
|  |  | 2017 | 2020 | 2025 | 2030 | 2035 | 2040 | 2045 | 2050
poč.obyvatel | N | obyv. | 380 | 377 | 377 | 375 | 373 | 369 | 366 | 362
poč.zásob.obyvatel | Nz | obyv | 380 | 377 | 377 | 375 | 373 | 369 | 366 | 362
poč. osob s ČOP | Np | obyv | 47 | 47 | 47 | 47 | 47 | 47 | 47 | 47
poč. zás. osob s ČOP | Nzp | obyv | 0 | 0 | 0 | 0 | 0 | 0 | 0 | 0
poč.všech zás.obyv. | Nv | obyv | 380 | 377 | 377 | 375 | 373 | 369 | 366 | 362
prům.denní potřeba | Qp | m3/d | 38.8833 | 39.2838 | 39.8045 | 39.3547 | 39.1574 | 38.7628 | 38.4669 | 38.0723
koef.denní nerov. | kd |  | 1.3 | 1.3 | 1.3 | 1.3 | 1.3 | 1.3 | 1.3 | 1.3
max.denní potřeba | Qd | m3/d | 45.7052 | 46.578 | 47.9756 | 48.3547 | 48.1094 | 47.6188 | 47.2509 | 46.7603
voda vyrobená celkem | VVR | mil.m3/r | 0.014192 | 0.014339 | 0.014529 | 0.014364 | 0.014292 | 0.014148 | 0.01404 | 0.013896
voda fakturovaná | VFC | mil.m3/r | 0.009 | 0.0095746 | 0.010642 | 0.01165 | 0.011592 | 0.011475 | 0.011387 | 0.01127
dtto pro obyvatele | VFD | mil.m3/r | 0.0083 | 0.0088746 | 0.0099415 | 0.01095 | 0.010892 | 0.010775 | 0.010687 | 0.01057
dtto pro ost.odběr. | VFO | mil.m3/r | 0.0007 | 0.0007 | 0.0007 | 0.0007 | 0.0007 | 0.0007 | 0.0007 | 0.0007
voda nefakt.-úniky | VNFú | mil.m3/r | 0.0048959 | 0.0044485 | 0.0035362 | 0.00233 | 0.0023183 | 0.002295 | 0.0022774 | 0.0022541
voda nefakt.-ostatní | VNFo | mil.m3/r | 0.00029648 | 0.00031553 | 0.00035093 | 0.00038445 | 0.00038252 | 0.00037867 | 0.00037578 | 0.00037192
spec.potř.fakt.obyv. | Qs,d | l/(os.d) | 59.8414 | 64.4934 | 72.2467 | 80 | 80 | 80 | 80 | 80
spec.potř.fakt.vody | Qs | l/(os.d) | 64.8882 | 69.5804 | 77.3337 | 85.1142 | 85.1416 | 85.1973 | 85.2399 | 85.2978
spec.potř.vod.vyrob | Qs,v | l/(os.d) | 102.3245 | 104.2011 | 105.5823 | 104.9458 | 104.9796 | 105.0483 | 105.1008 | 105.1722
spec.únik z potrubí | Qs,p | tism3/(km.r) | 1.3917 | 1.2645 | 1.0052 | 0.66231 | 0.65899 | 0.65235 | 0.64737 | 0.64073
celk.délka potrubí | Lc | km | 5.199 | 5.199 | 5.199 | 5.199 | 5.199 | 5.199 | 5.199 | 5.199
celk.náhradní délka | Ln | km | 3.518 | 3.518 | 3.518 | 3.518 | 3.518 | 3.518 | 3.518 | 3.518
délka rekonstr.potr | Lr | km | 0 | 0 | 0 | 0 | 0 | 0 | 0 | 0
náhr.délka rek.potr. | Lrn | km | 0 | 0 | 0 | 0 | 0 | 0 | 0 | 0
Vysvětlivky : Poč. osob s ČOP = Počet osob s časově omezeným pobytem
Poč. zás. osob s ČOP = Počet zásobených osob s časově omezeným pobytem

## Tab.XI
Plán rozvoje pro kraj : Jihomoravský | [5 empty] | Provozní skupina : |  | 109-SV Tasovice
Tab. XI - TECHNICKÉ ÚDAJE A FINANČNÍ PROSTŘEDKY VODOVODU
CZ0641.6202.0050.01 - Černovice
(číslo a název obce)
ID | K | H l a v n í o b j e k t y |  |  |  |  | stávající objekty |  |  | rekonstrukce |  | nové stavby
|  | 1 zdroje |  |  |  |  | DHM | rok uved. | posl. rekon. | DHM | rok zaháj. | DHM | rok zaháj.
|  | název | poznámka - technické parametry |  |  | vydat l/s | mil. Kč | do provozu | /rok zrušení | mil.Kč | /ukončení | mil. Kč | /ukončení
2 úpravny vody
|  | název | technologie úpravy vody |  |  | kap(l/s)
3 čerpací stanice
|  | název |  |  | Qč(l/s) | H(m)
4 vodojemy
|  | název |  | max.hl. | min.hl. | objem(m3)
5 přívodné řady
|  | název |  |  | DN(mm) | délka(km)
6 rozvodné sítě
|  | název |  |  | DN(mm) | délka(km)
S.S |  | RVS Černovice |  |  | < 100 | 4.629
S.S |  | RVS Černovice |  |  | 101-300 | 0.57
7 přípojky
|  | název |  |  | počet | délka(km)
P.S |  | přípojky Černovice |  |  | 159 | 1.625
8 jiné objekty
|  | SOUČET |  |  |  |  | 0 |  |  | 0 |  | 0