## Tab.V
Plán rozvoje pro kraj : Jihomoravský | [5 empty] | Provozní skupina : |  | 133-sam. vod. Deštná
Tab. V - VODOVODY - ZÁKLADNÍ ÚDAJE
CZ0641.6202.0051.01 - Deštná - část obce Deštná
(provozní skupina)
|  | 2017 | 2020 | 2025 | 2030 | 2035 | 2040 | 2045 | 2050
počet trvale bydlících obyvatel | os. | 150 | 149 | 149 | 148 | 147 | 146 | 145 | 143
počet zásob. trvale bydl.obyv. | os. | 117 | 123 | 132 | 141 | 140 | 139 | 138 | 136
dtto | % | 78 | 82.5503 | 88.5906 | 95.2703 | 95.2381 | 95.2055 | 95.1724 | 95.1049
počet osob s ČOP | os. | 13 | 13 | 13 | 13 | 13 | 13 | 13 | 13
počet zásob. osob s ČOP | os. | 0 | 0 | 0 | 0 | 0 | 0 | 0 | 0
dtto | % | 0 | 0 | 0 | 0 | 0 | 0 | 0 | 0
počet všech zásob.obyvatel | os. | 117 | 123 | 132 | 141 | 140 | 139 | 138 | 136
dtto | % | 71.7791 | 75.9259 | 81.4815 | 87.5776 | 87.5 | 87.4214 | 87.3418 | 87.1795
délka vodovodních řadů | km | 3.509 | 3.509 | 3.709 | 3.709 | 3.709 | 3.709 | 3.709 | 3.709
- z toho přivodné řady | km | 0.561 | 0.561 | 0.661 | 0.661 | 0.661 | 0.661 | 0.661 | 0.661
přírůstek za pětiletku | % |  | 0 | 15.1286 | 0 | 0 | 0 | 0 | 0
- z toho vodovodní sítě | km | 2.948 | 2.948 | 3.048 | 3.048 | 3.048 | 3.048 | 3.048 | 3.048
přírůstek za pětiletku | % |  | 0 | 3.2808 | 0 | 0 | 0 | 0 | 0
z toho rekonstruované potrubí | km | 0 | 0 | 0.224 | 0.224 | 0.224 | 0.224 | 0.224 | 0.224
přírůstek za pětiletku | % |  | 0 | 6.0394 | 0 | 0 | 0 | 0 | 0
podíl rekonstrukcí k celk.dl.řadů | % |  | 0 | 6.0394 | 6.0394 | 6.0394 | 6.0394 | 6.0394 | 6.0394
voda vyrobená celkem (Qp) | mil.m3/rok | 0.0040897 | 0.0043476 | 0.0047604 | 0.0051909 | 0.0051573 | 0.0051237 | 0.0050901 | 0.005023
fakturovaná voda celkem | mil.m3/rok | 0.0035695 | 0.0037913 | 0.0041453 | 0.0045138 | 0.0044846 | 0.0044554 | 0.0044262 | 0.0043678
- z toho obyvatelstvo | mil.m3/rok | 0.0031729 | 0.0033947 | 0.0037487 | 0.0041172 | 0.004088 | 0.0040588 | 0.0040296 | 0.0039712
- z toho ostatní | mil.m3/rok | 0.00039661 | 0.00039661 | 0.00039661 | 0.00039661 | 0.00039661 | 0.00039661 | 0.00039661 | 0.00039661
nefakturovaná voda | mil.m3/rok | 0.00052022 | 0.00055627 | 0.00061501 | 0.00067707 | 0.00067269 | 0.00066831 | 0.00066393 | 0.00065517
max denní potřeba (Qd) | m3/d | 13.8125 | 14.7012 | 16.1232 | 17.6056 | 17.4896 | 17.3736 | 17.2576 | 17.0256
spec. potřeba fakt.vody pro obyv. | l/(os.d) | 74.2977 | 75.6136 | 77.8068 | 80 | 80 | 80 | 80 | 80
spec.potřeba z faktur.vody celkem | l/(os.d) | 83.5849 | 84.4478 | 86.0386 | 87.7064 | 87.7615 | 87.8173 | 87.8739 | 87.9897
spec.potřeba z vody vyrob.celkem | l/(os.d) | 95.7666 | 96.8382 | 98.8035 | 100.8624 | 100.9257 | 100.9899 | 101.055 | 101.1882
nefakt.voda na celkovou dl.řadů | tis.m3/(km.r) | 0.14825 | 0.15853 | 0.16582 | 0.18255 | 0.18137 | 0.18019 | 0.17901 | 0.17664
kapacita zdrojů Qd | m3/d | 164.16 | 164.16 | 423.36 | 423.36 | 423.36 | 423.36 | 423.36 | 423.36
Qp | m3/d | 164.16 | 164.16 | 423.36 | 423.36 | 423.36 | 423.36 | 423.36 | 423.36
přebytek provozovatele Qd | m3/d | 150.3475 | 149.4588 | 407.2368 | 405.7544 | 405.8704 | 405.9864 | 406.1024 | 406.3344
Qp | m3/d | 152.9553 | 152.2489 | 410.3179 | 409.1384 | 409.2304 | 409.3224 | 409.4144 | 409.5984
voda předaná Qd | m3/d | -7.0834 | -7.4213 | -8.1903 | -8.9928 | -8.9928 | -8.8768 | -8.7608 | -8.7608
Qp | m3/d | -5.746 | -6.0149 | -6.6264 | -7.2648 | -7.2648 | -7.1728 | -7.0808 | -7.0808
voda převzatá Qd | m3/d | 0 | 0 | 0 | 0 | 0 | 0 | 0 | 0
Qp | m3/d | 0 | 0 | 0 | 0 | 0 | 0 | 0 | 0
bilance Qd | m3/d | 143.2641 | 142.0375 | 399.0465 | 396.7616 | 396.8776 | 397.1096 | 397.3416 | 397.5736
Qp | m3/d | 147.2093 | 146.234 | 403.6916 | 401.8736 | 401.9656 | 402.1496 | 402.3336 | 402.5176
celkové inv.prostředky ročně | mil.Kč | 0 | 0 | 2.6797 | 0 | 0 | 0 | 0 | 0
celkové inv.prostředky součtově | mil.Kč | 0 | 0 | 2.6797 | 2.6797 | 2.6797 | 2.6797 | 2.6797 | 2.6797
Vysvětlivky : Počet osob s ČOP = Počet osob s časově omezeným pobytem
Počet zásob. osob s ČOP = Počet zásobených osob s časově omezeným pobytem

## Tab.VII
Plán rozvoje pro kraj : Jihomoravský |  |  |  |  | Provozní skupina : |  | 133-sam. vod. Deštná
Tab. VII - VODOVOD - BILANČNÍ ÚDAJE OBCÍ
CZ0641.6202.0051.01 - Deštná - část obce Deštná
(číslo a název obce)
Položka | označ. | rozměr
|  |  | 2017 | 2020 | 2025 | 2030 | 2035 | 2040 | 2045 | 2050
poč.obyvatel | N | obyv. | 150 | 149 | 149 | 148 | 147 | 146 | 145 | 143
poč.zásob.obyvatel | Nz | obyv | 117 | 123 | 132 | 141 | 140 | 139 | 138 | 136
poč. osob s ČOP | Np | obyv | 13 | 13 | 13 | 13 | 13 | 13 | 13 | 13
poč. zás. osob s ČOP | Nzp | obyv | 0 | 0 | 0 | 0 | 0 | 0 | 0 | 0
poč.všech zás.obyv. | Nv | obyv | 117 | 123 | 132 | 141 | 140 | 139 | 138 | 136
prům.denní potřeba | Qp | m3/d | 11.2047 | 11.9111 | 13.0421 | 14.2216 | 14.1296 | 14.0376 | 13.9456 | 13.7616
koef.denní nerov. | kd |  | 1.3 | 1.3 | 1.3 | 1.3 | 1.3 | 1.3 | 1.3 | 1.3
max.denní potřeba | Qd | m3/d | 13.8125 | 14.7012 | 16.1232 | 17.6056 | 17.4896 | 17.3736 | 17.2576 | 17.0256
voda vyrobená celkem | VVR | mil.m3/r | 0.0040897 | 0.0043476 | 0.0047604 | 0.0051909 | 0.0051573 | 0.0051237 | 0.0050901 | 0.005023
voda fakturovaná | VFC | mil.m3/r | 0.0035695 | 0.0037913 | 0.0041453 | 0.0045138 | 0.0044846 | 0.0044554 | 0.0044262 | 0.0043678
dtto pro obyvatele | VFD | mil.m3/r | 0.0031729 | 0.0033947 | 0.0037487 | 0.0041172 | 0.004088 | 0.0040588 | 0.0040296 | 0.0039712
dtto pro ost.odběr. | VFO | mil.m3/r | 0.00039661 | 0.00039661 | 0.00039661 | 0.00039661 | 0.00039661 | 0.00039661 | 0.00039661 | 0.00039661
voda nefakt.-úniky | VNFú | mil.m3/r | 0.00027036 | 0.00030838 | 0.00037586 | 0.00045138 | 0.00044846 | 0.00044554 | 0.00044262 | 0.00043678
voda nefakt.-ostatní | VNFo | mil.m3/r | 0.00024986 | 0.00024789 | 0.00023915 | 0.00022569 | 0.00022423 | 0.00022277 | 0.00022131 | 0.00021839
spec.potř.fakt.obyv. | Qs,d | l/(os.d) | 74.2977 | 75.6136 | 77.8068 | 80 | 80 | 80 | 80 | 80
spec.potř.fakt.vody | Qs | l/(os.d) | 83.5849 | 84.4478 | 86.0386 | 87.7064 | 87.7615 | 87.8173 | 87.8739 | 87.9897
spec.potř.vod.vyrob | Qs,v | l/(os.d) | 95.7666 | 96.8382 | 98.8035 | 100.8624 | 100.9257 | 100.9899 | 101.055 | 101.1882
spec.únik z potrubí | Qs,p | tism3/(km.r) | 0.13229 | 0.15089 | 0.17479 | 0.20991 | 0.20855 | 0.20719 | 0.20584 | 0.20312
celk.délka potrubí | Lc | km | 3.509 | 3.509 | 3.709 | 3.709 | 3.709 | 3.709 | 3.709 | 3.709
celk.náhradní délka | Ln | km | 2.0437 | 2.0437 | 2.1503 | 2.1503 | 2.1503 | 2.1503 | 2.1503 | 2.1503
délka rekonstr.potr | Lr | km | 0 | 0 | 0.224 | 0.224 | 0.224 | 0.224 | 0.224 | 0.224
náhr.délka rek.potr. | Lrn | km | 0 | 0 | 0.11947 | 0.11947 | 0.11947 | 0.11947 | 0.11947 | 0.11947
Vysvětlivky : Poč. osob s ČOP = Počet osob s časově omezeným pobytem
Poč. zás. osob s ČOP = Počet zásobených osob s časově omezeným pobytem

## Tab.XI
Plán rozvoje pro kraj : Jihomoravský | [5 empty] | Provozní skupina : |  | 133-sam. vod. Deštná
Tab. XI - TECHNICKÉ ÚDAJE A FINANČNÍ PROSTŘEDKY VODOVODU
CZ0641.6202.0051.01 - Deštná - část obce Deštná
(číslo a název obce)
ID | K | H l a v n í o b j e k t y |  |  |  |  | stávající objekty |  |  | rekonstrukce |  | nové stavby
|  | 1 zdroje |  |  |  |  | DHM | rok uved. | posl. rekon. | DHM | rok zaháj. | DHM | rok zaháj.
|  | název | poznámka - technické parametry |  |  | vydat l/s | mil. Kč | do provozu | /rok zrušení | mil.Kč | /ukončení | mil. Kč | /ukončení
Z.S |  | Deštná - hlavní zdroj - pram. jímka |  |  |  | 0.3
Z.S |  | Deštná - posílení - pram. jímka |  |  |  | 0.1
Z.S |  | Deštná - vrt nový |  |  |  | 1.5
Z.N |  | Vrt Deštná - nový |  |  |  | 1.5 | [5 empty] | 0.6732 | 2023/2024
Z.N |  | Vrt Deštná - nový |  |  |  | 1.5 | [5 empty] | 0.6732 | 2023/2024
2 úpravny vody
|  | název | technologie úpravy vody |  |  | kap(l/s)
3 čerpací stanice
|  | název |  |  | Qč(l/s) | H(m)
C.S |  | ČS Deštná - hlavní |  |  | 0.7 |  |  | 1979
C.S |  | ČS Deštná - posílení |  |  | 0.7 |  |  | 1979
4 vodojemy
|  | název |  | max.hl. | min.hl. | objem(m3)
V.S |  | VDJ Deštná |  |  |  | 100 |  | 1979
5 přívodné řady
|  | název |  |  | DN(mm) | délka(km)
R.S |  | Přiváděcí/výtlačný řad Deštná |  |  | < 100 | 0.561
R.N |  | Přívodní řad Deštná |  |  | < 100 | 0.1 | [5 empty] | 0.29283 | 2023/2024
6 rozvodné sítě
|  | název |  |  | DN(mm) | délka(km)
S.S |  | RVS Deštná |  |  | < 100 | 2.948
S.R |  | RVS Deštná |  |  | < 100 | 0.224 |  |  |  | 0.71933 | 2023/2024
S.N |  | RVS Deštná |  |  | < 100 | 0.1 | [5 empty] | 0.32113 | 2023/2024
7 přípojky
|  | název |  |  | počet | délka(km)
P.S |  | přípojky Deštná |  |  | 80 | 0.8
8 jiné objekty
|  | SOUČET |  |  |  |  | 0 |  |  | 0.71933 |  | 1.9604