## Tab.V
Plán rozvoje pro kraj : Jihomoravský | [5 empty] | Provozní skupina : |  | 197-sam. vod. Rumberk
Tab. V - VODOVODY - ZÁKLADNÍ ÚDAJE
CZ0641.6202.0051.02 - Deštná - část obce Rumberk
(provozní skupina)
|  | 2017 | 2020 | 2025 | 2030 | 2035 | 2040 | 2045 | 2050
počet trvale bydlících obyvatel | os. | 76 | 75 | 75 | 75 | 75 | 74 | 73 | 73
počet zásob. trvale bydl.obyv. | os. | 60 | 62 | 67 | 72 | 72 | 71 | 70 | 70
dtto | % | 78.9474 | 82.6667 | 89.3333 | 96 | 96 | 95.9459 | 95.8904 | 95.8904
počet osob s ČOP | os. | 13 | 13 | 13 | 13 | 13 | 13 | 13 | 13
počet zásob. osob s ČOP | os. | 0 | 0 | 0 | 0 | 0 | 0 | 0 | 0
dtto | % | 0 | 0 | 0 | 0 | 0 | 0 | 0 | 0
počet všech zásob.obyvatel | os. | 60 | 62 | 67 | 72 | 72 | 71 | 70 | 70
dtto | % | 67.4157 | 70.4545 | 76.1364 | 81.8182 | 81.8182 | 81.6092 | 81.3953 | 81.3953
délka vodovodních řadů | km | 0.2 | 0.2 | 0.2 | 0.96 | 0.96 | 0.96 | 0.96 | 0.96
- z toho přivodné řady | km | 0 | 0 | 0 | 0 | 0 | 0 | 0 | 0
přírůstek za pětiletku | % | 0 | 0 | 0 | 0 | 0 | 0 | 0 | 0
- z toho vodovodní sítě | km | 0.2 | 0.2 | 0.2 | 0.96 | 0.96 | 0.96 | 0.96 | 0.96
přírůstek za pětiletku | % |  | 0 | 0 | 79.1667 | 0 | 0 | 0 | 0
z toho rekonstruované potrubí | km | 0 | 0 | 0 | 0 | 0 | 0 | 0 | 0
přírůstek za pětiletku | % |  | 0 | 0 | 0 | 0 | 0 | 0 | 0
podíl rekonstrukcí k celk.dl.řadů | % |  | 0 | 0 | 0 | 0 | 0 | 0 | 0
voda vyrobená celkem (Qp) | mil.m3/rok | 0.0020973 | 0.0021954 | 0.0024186 | 0.0026517 | 0.0026517 | 0.0026181 | 0.0025845 | 0.0025845
fakturovaná voda celkem | mil.m3/rok | 0.0018305 | 0.0019145 | 0.0021062 | 0.0023058 | 0.0023058 | 0.0022766 | 0.0022474 | 0.0022474
- z toho obyvatelstvo | mil.m3/rok | 0.0016271 | 0.0017111 | 0.0019028 | 0.0021024 | 0.0021024 | 0.0020732 | 0.002044 | 0.002044
- z toho ostatní | mil.m3/rok | 0.00020339 | 0.00020339 | 0.00020339 | 0.00020339 | 0.00020339 | 0.00020339 | 0.00020339 | 0.00020339
nefakturovaná voda | mil.m3/rok | 0.00026678 | 0.00028091 | 0.00031247 | 0.00034587 | 0.00034587 | 0.00034149 | 0.00033711 | 0.00033711
max denní potřeba (Qd) | m3/d | 7.0834 | 7.4213 | 8.1903 | 8.9928 | 8.9928 | 8.8768 | 8.7608 | 8.7608
spec. potřeba fakt.vody pro obyv. | l/(os.d) | 74.2977 | 75.6136 | 77.8068 | 80 | 80 | 80 | 80 | 80
spec.potřeba z faktur.vody celkem | l/(os.d) | 83.5849 | 84.6012 | 86.1237 | 87.7393 | 87.7393 | 87.8483 | 87.9605 | 87.9605
spec.potřeba z vody vyrob.celkem | l/(os.d) | 95.7666 | 97.0142 | 98.9012 | 100.9002 | 100.9002 | 101.0256 | 101.1545 | 101.1545
nefakt.voda na celkovou dl.řadů | tis.m3/(km.r) | 1.3339 | 1.4045 | 1.5624 | 0.36028 | 0.36028 | 0.35572 | 0.35115 | 0.35115
kapacita zdrojů Qd | m3/d | 0 | 0 | 0 | 0 | 0 | 0 | 0 | 0
Qp | m3/d | 0 | 0 | 0 | 0 | 0 | 0 | 0 | 0
přebytek provozovatele Qd | m3/d | -7.0834 | -7.4213 | -8.1903 | -8.9928 | -8.9928 | -8.8768 | -8.7608 | -8.7608
Qp | m3/d | -5.746 | -6.0149 | -6.6264 | -7.2648 | -7.2648 | -7.1728 | -7.0808 | -7.0808
voda předaná Qd | m3/d | 0 | 0 | 0 | 0 | 0 | 0 | 0 | 0
Qp | m3/d | 0 | 0 | 0 | 0 | 0 | 0 | 0 | 0
voda převzatá Qd | m3/d | 7.0834 | 7.4213 | 8.1903 | 8.9928 | 8.9928 | 8.8768 | 8.7608 | 8.7608
Qp | m3/d | 5.746 | 6.0149 | 6.6264 | 7.2648 | 7.2648 | 7.1728 | 7.0808 | 7.0808
bilance Qd | m3/d | -2.6594e-07 | 3.2926e-07 | 1.9124e-08 | -7.7486e-08 | -7.7486e-08 | 6.3181e-07 | 4.7684e-07 | 4.7684e-07
Qp | m3/d | -2.4199e-07 | 6.9857e-08 | -3.6907e-07 | -3.9339e-08 | -3.9339e-08 | -1.1206e-07 | -9.5367e-08 | -9.5367e-08
celkové inv.prostředky ročně | mil.Kč | 0 | 0 | 0 | 2.4406 | 0 | 0 | 0 | 0
celkové inv.prostředky součtově | mil.Kč | 0 | 0 | 0 | 2.4406 | 2.4406 | 2.4406 | 2.4406 | 2.4406
Vysvětlivky : Počet osob s ČOP = Počet osob s časově omezeným pobytem
Počet zásob. osob s ČOP = Počet zásobených osob s časově omezeným pobytem

## Tab.VII
Plán rozvoje pro kraj : Jihomoravský |  |  |  |  | Provozní skupina : |  | 197-sam. vod. Rumberk
Tab. VII - VODOVOD - BILANČNÍ ÚDAJE OBCÍ
CZ0641.6202.0051.02 - Deštná - část obce Rumberk
(číslo a název obce)
Položka | označ. | rozměr
|  |  | 2017 | 2020 | 2025 | 2030 | 2035 | 2040 | 2045 | 2050
poč.obyvatel | N | obyv. | 76 | 75 | 75 | 75 | 75 | 74 | 73 | 73
poč.zásob.obyvatel | Nz | obyv | 60 | 62 | 67 | 72 | 72 | 71 | 70 | 70
poč. osob s ČOP | Np | obyv | 13 | 13 | 13 | 13 | 13 | 13 | 13 | 13
poč. zás. osob s ČOP | Nzp | obyv | 0 | 0 | 0 | 0 | 0 | 0 | 0 | 0
poč.všech zás.obyv. | Nv | obyv | 60 | 62 | 67 | 72 | 72 | 71 | 70 | 70
prům.denní potřeba | Qp | m3/d | 5.746 | 6.0149 | 6.6264 | 7.2648 | 7.2648 | 7.1728 | 7.0808 | 7.0808
koef.denní nerov. | kd |  | 1.3 | 1.3 | 1.3 | 1.3 | 1.3 | 1.3 | 1.3 | 1.3
max.denní potřeba | Qd | m3/d | 7.0834 | 7.4213 | 8.1903 | 8.9928 | 8.9928 | 8.8768 | 8.7608 | 8.7608
voda vyrobená celkem | VVR | mil.m3/r | 0.0020973 | 0.0021954 | 0.0024186 | 0.0026517 | 0.0026517 | 0.0026181 | 0.0025845 | 0.0025845
voda fakturovaná | VFC | mil.m3/r | 0.0018305 | 0.0019145 | 0.0021062 | 0.0023058 | 0.0023058 | 0.0022766 | 0.0022474 | 0.0022474
dtto pro obyvatele | VFD | mil.m3/r | 0.0016271 | 0.0017111 | 0.0019028 | 0.0021024 | 0.0021024 | 0.0020732 | 0.002044 | 0.002044
dtto pro ost.odběr. | VFO | mil.m3/r | 0.00020339 | 0.00020339 | 0.00020339 | 0.00020339 | 0.00020339 | 0.00020339 | 0.00020339 | 0.00020339
voda nefakt.-úniky | VNFú | mil.m3/r | 0.00013864 | 0.00015573 | 0.00019096 | 0.00023058 | 0.00023058 | 0.00022766 | 0.00022474 | 0.00022474
voda nefakt.-ostatní | VNFo | mil.m3/r | 0.00012814 | 0.00012518 | 0.00012151 | 0.00011529 | 0.00011529 | 0.00011383 | 0.00011237 | 0.00011237
spec.potř.fakt.obyv. | Qs,d | l/(os.d) | 74.2977 | 75.6136 | 77.8068 | 80 | 80 | 80 | 80 | 80
spec.potř.fakt.vody | Qs | l/(os.d) | 83.5849 | 84.6012 | 86.1237 | 87.7393 | 87.7393 | 87.8483 | 87.9605 | 87.9605
spec.potř.vod.vyrob | Qs,v | l/(os.d) | 95.7666 | 97.0142 | 98.9012 | 100.9002 | 100.9002 | 101.0256 | 101.1545 | 101.1545
spec.únik z potrubí | Qs,p | tism3/(km.r) | 1.0503 | 1.1797 | 1.4467 | 0.42912 | 0.42912 | 0.42368 | 0.41825 | 0.41825
celk.délka potrubí | Lc | km | 0.2 | 0.2 | 0.2 | 0.96 | 0.96 | 0.96 | 0.96 | 0.96
celk.náhradní délka | Ln | km | 0.132 | 0.132 | 0.132 | 0.53733 | 0.53733 | 0.53733 | 0.53733 | 0.53733
délka rekonstr.potr | Lr | km | 0 | 0 | 0 | 0 | 0 | 0 | 0 | 0
náhr.délka rek.potr. | Lrn | km | 0 | 0 | 0 | 0 | 0 | 0 | 0 | 0
Vysvětlivky : Poč. osob s ČOP = Počet osob s časově omezeným pobytem
Poč. zás. osob s ČOP = Počet zásobených osob s časově omezeným pobytem

## Tab.XI
Plán rozvoje pro kraj : Jihomoravský | [5 empty] | Provozní skupina : |  | 197-sam. vod. Rumberk
Tab. XI - TECHNICKÉ ÚDAJE A FINANČNÍ PROSTŘEDKY VODOVODU
CZ0641.6202.0051.02 - Deštná - část obce Rumberk
(číslo a název obce)
ID | K | H l a v n í o b j e k t y |  |  |  |  | stávající objekty |  |  | rekonstrukce |  | nové stavby
|  | 1 zdroje |  |  |  |  | DHM | rok uved. | posl. rekon. | DHM | rok zaháj. | DHM | rok zaháj.
|  | název | poznámka - technické parametry |  |  | vydat l/s | mil. Kč | do provozu | /rok zrušení | mil.Kč | /ukončení | mil. Kč | /ukončení
2 úpravny vody
|  | název | technologie úpravy vody |  |  | kap(l/s)
3 čerpací stanice
|  | název |  |  | Qč(l/s) | H(m)
4 vodojemy
|  | název |  | max.hl. | min.hl. | objem(m3)
5 přívodné řady
|  | název |  |  | DN(mm) | délka(km)
6 rozvodné sítě
|  | název |  |  | DN(mm) | délka(km)
S.S |  | RVS Rumberk |  |  | < 100 | 0.2
S.N |  | RVS Rumberk |  |  | < 100 | 0.76 | [5 empty] | 2.4406 | 2027/2028
7 přípojky
|  | název |  |  | počet | délka(km)
8 jiné objekty
|  | SOUČET |  |  |  |  | 0 |  |  | 0 |  | 2.4406