## Tab.V
Plán rozvoje pro kraj : Jihomoravský | [5 empty] | Provozní skupina : |  | 172-sam. vod. Horní Poříčí
Tab. V - VODOVODY - ZÁKLADNÍ ÚDAJE
CZ0641.6202.0054.01 - Horní Poříčí
(provozní skupina)
|  | 2017 | 2020 | 2025 | 2030 | 2035 | 2040 | 2045 | 2050
počet trvale bydlících obyvatel | os. | 273 | 271 | 271 | 270 | 268 | 265 | 263 | 260
počet zásob. trvale bydl.obyv. | os. | 273 | 271 | 271 | 270 | 268 | 265 | 263 | 260
dtto | % | 100 | 100 | 100 | 100 | 100 | 100 | 100 | 100
počet osob s ČOP | os. | 50 | 50 | 50 | 50 | 50 | 50 | 50 | 50
počet zásob. osob s ČOP | os. | 45 | 45 | 45 | 45 | 45 | 45 | 45 | 45
dtto | % | 90 | 90 | 90 | 90 | 90 | 90 | 90 | 90
počet všech zásob.obyvatel | os. | 318 | 316 | 316 | 315 | 313 | 310 | 308 | 305
dtto | % | 98.452 | 98.4424 | 98.4424 | 98.4375 | 98.4277 | 98.4127 | 98.4026 | 98.3871
délka vodovodních řadů | km | 4.08 | 4.08 | 4.08 | 4.08 | 4.08 | 4.08 | 4.08 | 4.08
- z toho přivodné řady | km | 0 | 0 | 0 | 0 | 0 | 0 | 0 | 0
přírůstek za pětiletku | % | 0 | 0 | 0 | 0 | 0 | 0 | 0 | 0
- z toho vodovodní sítě | km | 4.08 | 4.08 | 4.08 | 4.08 | 4.08 | 4.08 | 4.08 | 4.08
přírůstek za pětiletku | % |  | 0 | 0 | 0 | 0 | 0 | 0 | 0
z toho rekonstruované potrubí | km | 0 | 0 | 1.18 | 1.18 | 1.18 | 1.18 | 1.18 | 1.18
přírůstek za pětiletku | % |  | 0 | 28.9216 | 0 | 0 | 0 | 0 | 0
podíl rekonstrukcí k celk.dl.řadů | % |  | 0 | 28.9216 | 28.9216 | 28.9216 | 28.9216 | 28.9216 | 28.9216
voda vyrobená celkem (Qp) | mil.m3/rok | 0.0073481 | 0.008047 | 0.0092266 | 0.010421 | 0.010355 | 0.010256 | 0.01019 | 0.01009
fakturovaná voda celkem | mil.m3/rok | 0.0069781 | 0.0074634 | 0.0083453 | 0.009198 | 0.0091396 | 0.009052 | 0.0089936 | 0.008906
- z toho obyvatelstvo | mil.m3/rok | 0.0069781 | 0.0074634 | 0.0083453 | 0.009198 | 0.0091396 | 0.009052 | 0.0089936 | 0.008906
- z toho ostatní | mil.m3/rok | 0 | 0 | 0 | 0 | 0 | 0 | 0 | 0
nefakturovaná voda | mil.m3/rok | 0.00037 | 0.00058365 | 0.00088127 | 0.0012233 | 0.0012156 | 0.0012039 | 0.0011961 | 0.0011845
max denní potřeba (Qd) | m3/d | 25.8673 | 28.181 | 32.1374 | 36.1116 | 35.8823 | 35.5384 | 35.3091 | 34.9652
spec. potřeba fakt.vody pro obyv. | l/(os.d) | 60.12 | 64.7077 | 72.3538 | 80 | 80 | 80 | 80 | 80
spec.potřeba z faktur.vody celkem | l/(os.d) | 60.12 | 64.7077 | 72.3538 | 80 | 80 | 80 | 80 | 80
spec.potřeba z vody vyrob.celkem | l/(os.d) | 63.3077 | 69.768 | 79.9945 | 90.64 | 90.64 | 90.64 | 90.64 | 90.64
nefakt.voda na celkovou dl.řadů | tis.m3/(km.r) | 0.090686 | 0.14305 | 0.216 | 0.29984 | 0.29793 | 0.29508 | 0.29317 | 0.29032
kapacita zdrojů Qd | m3/d | 216 | 216 | 216 | 216 | 216 | 216 | 216 | 216
Qp | m3/d | 216 | 216 | 216 | 216 | 216 | 216 | 216 | 216
přebytek provozovatele Qd | m3/d | 190.1327 | 187.819 | 183.8626 | 179.8884 | 180.1177 | 180.4616 | 180.6909 | 181.0348
Qp | m3/d | 195.8681 | 193.9533 | 190.7217 | 187.4484 | 187.6297 | 187.9016 | 188.0829 | 188.3548
voda předaná Qd | m3/d | 0 | 0 | 0 | 0 | 0 | 0 | 0 | 0
Qp | m3/d | 0 | 0 | 0 | 0 | 0 | 0 | 0 | 0
voda převzatá Qd | m3/d | 0 | 0 | 0 | 0 | 0 | 0 | 0 | 0
Qp | m3/d | 0 | 0 | 0 | 0 | 0 | 0 | 0 | 0
bilance Qd | m3/d | 190.1327 | 187.819 | 183.8626 | 179.8884 | 180.1177 | 180.4616 | 180.6909 | 181.0348
Qp | m3/d | 195.8681 | 193.9533 | 190.7217 | 187.4484 | 187.6297 | 187.9016 | 188.0829 | 188.3548
celkové inv.prostředky ročně | mil.Kč | 0 | 0 | 3.7893 | 0 | 0 | 0 | 0 | 0
celkové inv.prostředky součtově | mil.Kč | 0 | 0 | 3.7893 | 3.7893 | 3.7893 | 3.7893 | 3.7893 | 3.7893
Vysvětlivky : Počet osob s ČOP = Počet osob s časově omezeným pobytem
Počet zásob. osob s ČOP = Počet zásobených osob s časově omezeným pobytem

## Tab.VII
Plán rozvoje pro kraj : Jihomoravský |  |  |  |  | Provozní skupina : |  | 172-sam. vod. Horní Poříčí
Tab. VII - VODOVOD - BILANČNÍ ÚDAJE OBCÍ
CZ0641.6202.0054.01 - Horní Poříčí
(číslo a název obce)
Položka | označ. | rozměr
|  |  | 2017 | 2020 | 2025 | 2030 | 2035 | 2040 | 2045 | 2050
poč.obyvatel | N | obyv. | 273 | 271 | 271 | 270 | 268 | 265 | 263 | 260
poč.zásob.obyvatel | Nz | obyv | 273 | 271 | 271 | 270 | 268 | 265 | 263 | 260
poč. osob s ČOP | Np | obyv | 50 | 50 | 50 | 50 | 50 | 50 | 50 | 50
poč. zás. osob s ČOP | Nzp | obyv | 45 | 45 | 45 | 45 | 45 | 45 | 45 | 45
poč.všech zás.obyv. | Nv | obyv | 318 | 316 | 316 | 315 | 313 | 310 | 308 | 305
prům.denní potřeba | Qp | m3/d | 20.1319 | 22.0467 | 25.2783 | 28.5516 | 28.3703 | 28.0984 | 27.9171 | 27.6452
koef.denní nerov. | kd |  | 1.3 | 1.3 | 1.3 | 1.3 | 1.3 | 1.3 | 1.3 | 1.3
max.denní potřeba | Qd | m3/d | 25.8673 | 28.181 | 32.1374 | 36.1116 | 35.8823 | 35.5384 | 35.3091 | 34.9652
voda vyrobená celkem | VVR | mil.m3/r | 0.0073481 | 0.008047 | 0.0092266 | 0.010421 | 0.010355 | 0.010256 | 0.01019 | 0.01009
voda fakturovaná | VFC | mil.m3/r | 0.0069781 | 0.0074634 | 0.0083453 | 0.009198 | 0.0091396 | 0.009052 | 0.0089936 | 0.008906
dtto pro obyvatele | VFD | mil.m3/r | 0.0069781 | 0.0074634 | 0.0083453 | 0.009198 | 0.0091396 | 0.009052 | 0.0089936 | 0.008906
dtto pro ost.odběr. | VFO | mil.m3/r | 0 | 0 | 0 | 0 | 0 | 0 | 0 | 0
voda nefakt.-úniky | VNFú | mil.m3/r | 0.00037 | 0.00052682 | 0.0007118 | 0.0009198 | 0.00091396 | 0.0009052 | 0.00089936 | 0.0008906
voda nefakt.-ostatní | VNFo | mil.m3/r | 0 | 5.6837e-05 | 0.00016947 | 0.00030353 | 0.00030161 | 0.00029872 | 0.00029679 | 0.0002939
spec.potř.fakt.obyv. | Qs,d | l/(os.d) | 60.12 | 64.7077 | 72.3538 | 80 | 80 | 80 | 80 | 80
spec.potř.fakt.vody | Qs | l/(os.d) | 60.12 | 64.7077 | 72.3538 | 80 | 80 | 80 | 80 | 80
spec.potř.vod.vyrob | Qs,v | l/(os.d) | 63.3077 | 69.768 | 79.9945 | 90.64 | 90.64 | 90.64 | 90.64 | 90.64
spec.únik z potrubí | Qs,p | tism3/(km.r) | 0.1374 | 0.19564 | 0.26433 | 0.34158 | 0.33941 | 0.33616 | 0.33399 | 0.33073
celk.délka potrubí | Lc | km | 4.08 | 4.08 | 4.08 | 4.08 | 4.08 | 4.08 | 4.08 | 4.08
celk.náhradní délka | Ln | km | 2.6928 | 2.6928 | 2.6928 | 2.6928 | 2.6928 | 2.6928 | 2.6928 | 2.6928
délka rekonstr.potr | Lr | km | 0 | 0 | 1.18 | 1.18 | 1.18 | 1.18 | 1.18 | 1.18
náhr.délka rek.potr. | Lrn | km | 0 | 0 | 0.62933 | 0.62933 | 0.62933 | 0.62933 | 0.62933 | 0.62933
Vysvětlivky : Poč. osob s ČOP = Počet osob s časově omezeným pobytem
Poč. zás. osob s ČOP = Počet zásobených osob s časově omezeným pobytem

## Tab.XI
Plán rozvoje pro kraj : Jihomoravský | [5 empty] | Provozní skupina : |  | 172-sam. vod. Horní Poříčí
Tab. XI - TECHNICKÉ ÚDAJE A FINANČNÍ PROSTŘEDKY VODOVODU
CZ0641.6202.0054.01 - Horní Poříčí
(číslo a název obce)
ID | K | H l a v n í o b j e k t y |  |  |  |  | stávající objekty |  |  | rekonstrukce |  | nové stavby
|  | 1 zdroje |  |  |  |  | DHM | rok uved. | posl. rekon. | DHM | rok zaháj. | DHM | rok zaháj.
|  | název | poznámka - technické parametry |  |  | vydat l/s | mil. Kč | do provozu | /rok zrušení | mil.Kč | /ukončení | mil. Kč | /ukončení
Z.S |  | kopaná studna hl.4,4 m |  |  |  | 2.5
2 úpravny vody
|  | název | technologie úpravy vody |  |  | kap(l/s)
3 čerpací stanice
|  | název |  |  | Qč(l/s) | H(m)
C.S |  | čerpací stanice |  |  | 2
4 vodojemy
|  | název |  | max.hl. | min.hl. | objem(m3)
V.S |  | VDJ Horní Poříčí |  | 438.84 |  | 150 |  | 1995
5 přívodné řady
|  | název |  |  | DN(mm) | délka(km)
6 rozvodné sítě
|  | název |  |  | DN(mm) | délka(km)
S.S |  | RVS Horní Poříčí |  |  | < 100 | 4.002
S.R |  | RVS Horní Poříčí |  |  | < 100 | 1.18 |  |  |  | 3.7893 | 2023/2025
7 přípojky
|  | název |  |  | počet | délka(km)
P.S |  | přípojky Horní Poříčí |  |  | 72 | 1.15
8 jiné objekty
|  | SOUČET |  |  |  |  | 0 |  |  | 3.7893 |  | 0