## Tab.VII
Plán rozvoje pro kraj : Jihomoravský |  |  |  |  | Provozní skupina : |  | 110-SV Letovice
Tab. VII - VODOVOD - BILANČNÍ ÚDAJE OBCÍ
CZ0641.6202.0056.01 - Chrudichromy
(číslo a název obce)
Položka | označ. | rozměr
|  |  | 2017 | 2020 | 2025 | 2030 | 2035 | 2040 | 2045 | 2050
poč.obyvatel | N | obyv. | 192 | 191 | 190 | 190 | 188 | 187 | 185 | 183
poč.zásob.obyvatel | Nz | obyv | 189 | 189 | 189 | 190 | 188 | 187 | 185 | 183
poč. osob s ČOP | Np | obyv | 24 | 24 | 24 | 24 | 24 | 24 | 24 | 24
poč. zás. osob s ČOP | Nzp | obyv | 0 | 0 | 0 | 0 | 0 | 0 | 0 | 0
poč.všech zás.obyv. | Nv | obyv | 189 | 189 | 189 | 190 | 188 | 187 | 185 | 183
prům.denní potřeba | Qp | m3/d | 19.856 | 20.1396 | 19.861 | 18.7416 | 18.5443 | 18.4457 | 18.2484 | 18.0511
koef.denní nerov. | kd |  | 1.3 | 1.3 | 1.3 | 1.3 | 1.3 | 1.3 | 1.3 | 1.3
max.denní potřeba | Qd | m3/d | 22.9792 | 23.5889 | 23.8536 | 23.3016 | 23.0563 | 22.9337 | 22.6884 | 22.4431
voda vyrobená celkem | VVR | mil.m3/r | 0.0072474 | 0.007351 | 0.0072492 | 0.0068407 | 0.0067687 | 0.0067327 | 0.0066607 | 0.0065887
voda fakturovaná | VFC | mil.m3/r | 0.0038 | 0.0041966 | 0.0048577 | 0.005548 | 0.0054896 | 0.0054604 | 0.005402 | 0.0053436
dtto pro obyvatele | VFD | mil.m3/r | 0.0038 | 0.0041966 | 0.0048577 | 0.005548 | 0.0054896 | 0.0054604 | 0.005402 | 0.0053436
dtto pro ost.odběr. | VFO | mil.m3/r | 0 | 0 | 0 | 0 | 0 | 0 | 0 | 0
voda nefakt.-úniky | VNFú | mil.m3/r | 0.0033292 | 0.0030219 | 0.0022347 | 0.0011096 | 0.0010979 | 0.0010921 | 0.0010804 | 0.0010687
voda nefakt.-ostatní | VNFo | mil.m3/r | 0.00011827 | 0.00013244 | 0.0001568 | 0.00018308 | 0.00018116 | 0.00018019 | 0.00017827 | 0.00017634
spec.potř.fakt.obyv. | Qs,d | l/(os.d) | 55.0844 | 60.8342 | 70.4171 | 80 | 80 | 80 | 80 | 80
spec.potř.fakt.vody | Qs | l/(os.d) | 55.0844 | 60.8342 | 70.4171 | 80 | 80 | 80 | 80 | 80
spec.potř.vod.vyrob | Qs,v | l/(os.d) | 105.058 | 106.5589 | 105.0844 | 98.64 | 98.64 | 98.64 | 98.64 | 98.64
spec.únik z potrubí | Qs,p | tism3/(km.r) | 2.3412 | 2.1251 | 1.5715 | 0.78031 | 0.7721 | 0.76799 | 0.75977 | 0.75156
celk.délka potrubí | Lc | km | 2.369 | 2.369 | 2.369 | 2.369 | 2.369 | 2.369 | 2.369 | 2.369
celk.náhradní délka | Ln | km | 1.422 | 1.422 | 1.422 | 1.422 | 1.422 | 1.422 | 1.422 | 1.422
délka rekonstr.potr | Lr | km | 0 | 0 | 0 | 0 | 0 | 0 | 0 | 0
náhr.délka rek.potr. | Lrn | km | 0 | 0 | 0 | 0 | 0 | 0 | 0 | 0
Vysvětlivky : Poč. osob s ČOP = Počet osob s časově omezeným pobytem
Poč. zás. osob s ČOP = Počet zásobených osob s časově omezeným pobytem

## Tab.XI
Plán rozvoje pro kraj : Jihomoravský | [5 empty] | Provozní skupina : |  | 110-SV Letovice
Tab. XI - TECHNICKÉ ÚDAJE A FINANČNÍ PROSTŘEDKY VODOVODU
CZ0641.6202.0056.01 - Chrudichromy
(číslo a název obce)
ID | K | H l a v n í o b j e k t y |  |  |  |  | stávající objekty |  |  | rekonstrukce |  | nové stavby
|  | 1 zdroje |  |  |  |  | DHM | rok uved. | posl. rekon. | DHM | rok zaháj. | DHM | rok zaháj.
|  | název | poznámka - technické parametry |  |  | vydat l/s | mil. Kč | do provozu | /rok zrušení | mil.Kč | /ukončení | mil. Kč | /ukončení
2 úpravny vody
|  | název | technologie úpravy vody |  |  | kap(l/s)
3 čerpací stanice
|  | název |  |  | Qč(l/s) | H(m)
4 vodojemy
|  | název |  | max.hl. | min.hl. | objem(m3)
5 přívodné řady
|  | název |  |  | DN(mm) | délka(km)
6 rozvodné sítě
|  | název |  |  | DN(mm) | délka(km)
S.S |  | RVS Chrudichromy |  |  | < 100 | 2.369
7 přípojky
|  | název |  |  | počet | délka(km)
P.S |  | přípojky Chrudichromy |  |  | 74 | 0.745
8 jiné objekty
|  | SOUČET |  |  |  |  | 0 |  |  | 0 |  | 0