## Tab.VII
Plán rozvoje pro kraj : Jihomoravský |  |  |  |  | Provozní skupina : |  | 108-SV Skalice nad Svitavou
Tab. VII - VODOVOD - BILANČNÍ ÚDAJE OBCÍ
CZ0641.6202.0057.01 - Jabloňany
(číslo a název obce)
Položka | označ. | rozměr
|  |  | 2017 | 2020 | 2025 | 2030 | 2035 | 2040 | 2045 | 2050
poč.obyvatel | N | obyv. | 385 | 382 | 382 | 380 | 378 | 374 | 371 | 367
poč.zásob.obyvatel | Nz | obyv | 331 | 337 | 350 | 361 | 360 | 356 | 353 | 349
poč. osob s ČOP | Np | obyv | 8 | 8 | 8 | 8 | 8 | 8 | 8 | 8
poč. zás. osob s ČOP | Nzp | obyv | 0 | 0 | 0 | 0 | 0 | 0 | 0 | 0
poč.všech zás.obyv. | Nv | obyv | 331 | 337 | 350 | 361 | 360 | 356 | 353 | 349
prům.denní potřeba | Qp | m3/d | 26.7084 | 28.6041 | 32.1292 | 35.609 | 35.5104 | 35.1158 | 34.8199 | 34.4254
koef.denní nerov. | kd |  | 1.3 | 1.3 | 1.3 | 1.3 | 1.3 | 1.3 | 1.3 | 1.3
max.denní potřeba | Qd | m3/d | 33.1194 | 35.4914 | 39.9057 | 44.273 | 44.1504 | 43.6598 | 43.2919 | 42.8014
voda vyrobená celkem | VVR | mil.m3/r | 0.0097486 | 0.01044 | 0.011727 | 0.012997 | 0.012961 | 0.012817 | 0.012709 | 0.012565
voda fakturovaná | VFC | mil.m3/r | 0.0078 | 0.0083796 | 0.0094614 | 0.010541 | 0.010512 | 0.010395 | 0.010308 | 0.010191
dtto pro obyvatele | VFD | mil.m3/r | 0.0078 | 0.0083796 | 0.0094614 | 0.010541 | 0.010512 | 0.010395 | 0.010308 | 0.010191
dtto pro ost.odběr. | VFO | mil.m3/r | 0 | 0 | 0 | 0 | 0 | 0 | 0 | 0
voda nefakt.-úniky | VNFú | mil.m3/r | 0.0018045 | 0.001878 | 0.0020064 | 0.0021082 | 0.0021024 | 0.002079 | 0.0020615 | 0.0020382
voda nefakt.-ostatní | VNFo | mil.m3/r | 0.00014404 | 0.00018285 | 0.00025934 | 0.00034786 | 0.0003469 | 0.00034304 | 0.00034015 | 0.0003363
spec.potř.fakt.obyv. | Qs,d | l/(os.d) | 64.5615 | 68.1242 | 74.0621 | 80 | 80 | 80 | 80 | 80
spec.potř.fakt.vody | Qs | l/(os.d) | 64.5615 | 68.1242 | 74.0621 | 80 | 80 | 80 | 80 | 80
spec.potř.vod.vyrob | Qs,v | l/(os.d) | 80.6902 | 84.8785 | 91.7977 | 98.64 | 98.64 | 98.64 | 98.64 | 98.64
spec.únik z potrubí | Qs,p | tism3/(km.r) | 1.2267 | 1.2767 | 1.364 | 1.1431 | 1.1399 | 1.1273 | 1.1178 | 1.1051
celk.délka potrubí | Lc | km | 1.73 | 1.73 | 1.73 | 2.43 | 2.43 | 2.43 | 2.43 | 2.43
celk.náhradní délka | Ln | km | 1.471 | 1.471 | 1.471 | 1.8443 | 1.8443 | 1.8443 | 1.8443 | 1.8443
délka rekonstr.potr | Lr | km | 0 | 0 | 0 | 0 | 0 | 0 | 0 | 0
náhr.délka rek.potr. | Lrn | km | 0 | 0 | 0 | 0 | 0 | 0 | 0 | 0
Vysvětlivky : Poč. osob s ČOP = Počet osob s časově omezeným pobytem
Poč. zás. osob s ČOP = Počet zásobených osob s časově omezeným pobytem

## Tab.XI
Plán rozvoje pro kraj : Jihomoravský | [5 empty] | Provozní skupina : |  | 108-SV Skalice nad Svitavou
Tab. XI - TECHNICKÉ ÚDAJE A FINANČNÍ PROSTŘEDKY VODOVODU
CZ0641.6202.0057.01 - Jabloňany
(číslo a název obce)
ID | K | H l a v n í o b j e k t y |  |  |  |  | stávající objekty |  |  | rekonstrukce |  | nové stavby
|  | 1 zdroje |  |  |  |  | DHM | rok uved. | posl. rekon. | DHM | rok zaháj. | DHM | rok zaháj.
|  | název | poznámka - technické parametry |  |  | vydat l/s | mil. Kč | do provozu | /rok zrušení | mil.Kč | /ukončení | mil. Kč | /ukončení
2 úpravny vody
|  | název | technologie úpravy vody |  |  | kap(l/s)
3 čerpací stanice
|  | název |  |  | Qč(l/s) | H(m)
C.N |  | ATS Jabloňany - Kocinberk |  |  | 2 | 60 | [5 empty] | 0.663 | 2024/2027
4 vodojemy
|  | název |  | max.hl. | min.hl. | objem(m3)
5 přívodné řady
|  | název |  |  | DN(mm) | délka(km)
6 rozvodné sítě
|  | název |  |  | DN(mm) | délka(km)
S.S |  | RVS Jabloňany |  |  | < 100 | 1.111
S.S |  | RVS Jabloňany |  |  | 101-300 | 0.619
S.N |  | RVS Jabloňany-Kocinberk |  |  | < 100 | 0.7 | [5 empty] | 2.2479 | 2024/2027
7 přípojky
|  | název |  |  | počet | délka(km)
P.S |  | přípojky Jabloňany |  |  | 92 | 0.91
8 jiné objekty
|  | SOUČET |  |  |  |  | 0 |  |  | 0 |  | 2.9109