## Tab.V
Plán rozvoje pro kraj : Jihomoravský | [5 empty] | Provozní skupina : |  | 135-sam. vod. Kněževes
Tab. V - VODOVODY - ZÁKLADNÍ ÚDAJE
CZ0641.6202.0058.00 - Kněževes
(provozní skupina)
|  | 2017 | 2020 | 2025 | 2030 | 2035 | 2040 | 2045 | 2050
počet trvale bydlících obyvatel | os. | 159 | 158 | 158 | 157 | 156 | 155 | 154 | 152
počet zásob. trvale bydl.obyv. | os. | 156 | 156 | 156 | 156 | 155 | 154 | 153 | 151
dtto | % | 98.1132 | 98.7342 | 98.7342 | 99.3631 | 99.359 | 99.3548 | 99.3506 | 99.3421
počet osob s ČOP | os. | 31 | 31 | 31 | 31 | 31 | 31 | 31 | 31
počet zásob. osob s ČOP | os. | 0 | 0 | 0 | 0 | 0 | 0 | 0 | 0
dtto | % | 0 | 0 | 0 | 0 | 0 | 0 | 0 | 0
počet všech zásob.obyvatel | os. | 156 | 156 | 156 | 156 | 155 | 154 | 153 | 151
dtto | % | 82.1053 | 82.5397 | 82.5397 | 82.9787 | 82.8877 | 82.7957 | 82.7027 | 82.5137
délka vodovodních řadů | km | 4.65 | 4.65 | 4.65 | 4.65 | 4.65 | 4.65 | 4.65 | 4.65
- z toho přivodné řady | km | 1.301 | 1.301 | 1.301 | 1.301 | 1.301 | 1.301 | 1.301 | 1.301
přírůstek za pětiletku | % |  | 0 | 0 | 0 | 0 | 0 | 0 | 0
- z toho vodovodní sítě | km | 3.349 | 3.349 | 3.349 | 3.349 | 3.349 | 3.349 | 3.349 | 3.349
přírůstek za pětiletku | % |  | 0 | 0 | 0 | 0 | 0 | 0 | 0
z toho rekonstruované potrubí | km | 0 | 0 | 1.18 | 1.18 | 1.18 | 1.18 | 1.18 | 1.18
přírůstek za pětiletku | % |  | 0 | 25.3763 | 0 | 0 | 0 | 0 | 0
podíl rekonstrukcí k celk.dl.řadů | % |  | 0 | 25.3763 | 25.3763 | 25.3763 | 25.3763 | 25.3763 | 25.3763
voda vyrobená celkem (Qp) | mil.m3/rok | 0.005593 | 0.0056144 | 0.0056366 | 0.0056418 | 0.0056056 | 0.0055695 | 0.0055333 | 0.005461
fakturovaná voda celkem | mil.m3/rok | 0.0041 | 0.004205 | 0.0043801 | 0.0045552 | 0.004526 | 0.0044968 | 0.0044676 | 0.0044092
- z toho obyvatelstvo | mil.m3/rok | 0.0041 | 0.004205 | 0.0043801 | 0.0045552 | 0.004526 | 0.0044968 | 0.0044676 | 0.0044092
- z toho ostatní | mil.m3/rok | 0 | 0 | 0 | 0 | 0 | 0 | 0 | 0
nefakturovaná voda | mil.m3/rok | 0.001493 | 0.0014094 | 0.0012564 | 0.0010866 | 0.0010796 | 0.0010727 | 0.0010657 | 0.0010518
max denní potřeba (Qd) | m3/d | 18.6932 | 18.8381 | 19.0427 | 19.2009 | 19.0779 | 18.9548 | 18.8317 | 18.5855
spec. potřeba fakt.vody pro obyv. | l/(os.d) | 72.0056 | 73.8505 | 76.9252 | 80 | 80 | 80 | 80 | 80
spec.potřeba z faktur.vody celkem | l/(os.d) | 72.0056 | 73.8505 | 76.9252 | 80 | 80 | 80 | 80 | 80
spec.potřeba z vody vyrob.celkem | l/(os.d) | 98.2262 | 98.6022 | 98.9911 | 99.0829 | 99.0829 | 99.0829 | 99.0829 | 99.0829
nefakt.voda na celkovou dl.řadů | tis.m3/(km.r) | 0.32108 | 0.30309 | 0.2702 | 0.23367 | 0.23218 | 0.23068 | 0.22918 | 0.22618
kapacita zdrojů Qd | m3/d | 138.24 | 138.24 | 138.24 | 138.24 | 138.24 | 138.24 | 138.24 | 138.24
Qp | m3/d | 138.24 | 138.24 | 138.24 | 138.24 | 138.24 | 138.24 | 138.24 | 138.24
přebytek provozovatele Qd | m3/d | 119.5469 | 119.4019 | 119.1973 | 119.0391 | 119.1621 | 119.2852 | 119.4083 | 119.6545
Qp | m3/d | 122.9167 | 122.8581 | 122.7974 | 122.7831 | 122.8821 | 122.9812 | 123.0803 | 123.2785
voda předaná Qd | m3/d | 0 | 0 | 0 | 0 | 0 | 0 | 0 | 0
Qp | m3/d | 0 | 0 | 0 | 0 | 0 | 0 | 0 | 0
voda převzatá Qd | m3/d | 0 | 0 | 0 | 0 | 0 | 0 | 0 | 0
Qp | m3/d | 0 | 0 | 0 | 0 | 0 | 0 | 0 | 0
bilance Qd | m3/d | 119.5469 | 119.4019 | 119.1973 | 119.0391 | 119.1621 | 119.2852 | 119.4083 | 119.6545
Qp | m3/d | 122.9167 | 122.8581 | 122.7974 | 122.7831 | 122.8821 | 122.9812 | 123.0803 | 123.2785
celkové inv.prostředky ročně | mil.Kč | 0 | 0 | 3.7893 | 0 | 0 | 0 | 0 | 0
celkové inv.prostředky součtově | mil.Kč | 0 | 0 | 3.7893 | 3.7893 | 3.7893 | 3.7893 | 3.7893 | 3.7893
Vysvětlivky : Počet osob s ČOP = Počet osob s časově omezeným pobytem
Počet zásob. osob s ČOP = Počet zásobených osob s časově omezeným pobytem

## Tab.VII
Plán rozvoje pro kraj : Jihomoravský |  |  |  |  | Provozní skupina : |  | 135-sam. vod. Kněževes
Tab. VII - VODOVOD - BILANČNÍ ÚDAJE OBCÍ
CZ0641.6202.0058.00 - Kněževes
(číslo a název obce)
Položka | označ. | rozměr
|  |  | 2017 | 2020 | 2025 | 2030 | 2035 | 2040 | 2045 | 2050
poč.obyvatel | N | obyv. | 159 | 158 | 158 | 157 | 156 | 155 | 154 | 152
poč.zásob.obyvatel | Nz | obyv | 156 | 156 | 156 | 156 | 155 | 154 | 153 | 151
poč. osob s ČOP | Np | obyv | 31 | 31 | 31 | 31 | 31 | 31 | 31 | 31
poč. zás. osob s ČOP | Nzp | obyv | 0 | 0 | 0 | 0 | 0 | 0 | 0 | 0
poč.všech zás.obyv. | Nv | obyv | 156 | 156 | 156 | 156 | 155 | 154 | 153 | 151
prům.denní potřeba | Qp | m3/d | 15.3233 | 15.3819 | 15.4426 | 15.4569 | 15.3579 | 15.2588 | 15.1597 | 14.9615
koef.denní nerov. | kd |  | 1.3 | 1.3 | 1.3 | 1.3 | 1.3 | 1.3 | 1.3 | 1.3
max.denní potřeba | Qd | m3/d | 18.6932 | 18.8381 | 19.0427 | 19.2009 | 19.0779 | 18.9548 | 18.8317 | 18.5855
voda vyrobená celkem | VVR | mil.m3/r | 0.005593 | 0.0056144 | 0.0056366 | 0.0056418 | 0.0056056 | 0.0055695 | 0.0055333 | 0.005461
voda fakturovaná | VFC | mil.m3/r | 0.0041 | 0.004205 | 0.0043801 | 0.0045552 | 0.004526 | 0.0044968 | 0.0044676 | 0.0044092
dtto pro obyvatele | VFD | mil.m3/r | 0.0041 | 0.004205 | 0.0043801 | 0.0045552 | 0.004526 | 0.0044968 | 0.0044676 | 0.0044092
dtto pro ost.odběr. | VFO | mil.m3/r | 0 | 0 | 0 | 0 | 0 | 0 | 0 | 0
voda nefakt.-úniky | VNFú | mil.m3/r | 0.001335 | 0.0012473 | 0.0010876 | 0.00091104 | 0.0009052 | 0.00089936 | 0.00089352 | 0.00088184
voda nefakt.-ostatní | VNFo | mil.m3/r | 0.000158 | 0.00016205 | 0.00016879 | 0.00017554 | 0.00017442 | 0.00017329 | 0.00017217 | 0.00016992
spec.potř.fakt.obyv. | Qs,d | l/(os.d) | 72.0056 | 73.8505 | 76.9252 | 80 | 80 | 80 | 80 | 80
spec.potř.fakt.vody | Qs | l/(os.d) | 72.0056 | 73.8505 | 76.9252 | 80 | 80 | 80 | 80 | 80
spec.potř.vod.vyrob | Qs,v | l/(os.d) | 98.2262 | 98.6022 | 98.9911 | 99.0829 | 99.0829 | 99.0829 | 99.0829 | 99.0829
spec.únik z potrubí | Qs,p | tism3/(km.r) | 0.46993 | 0.43906 | 0.38285 | 0.32069 | 0.31864 | 0.31658 | 0.31452 | 0.31041
celk.délka potrubí | Lc | km | 4.65 | 4.65 | 4.65 | 4.65 | 4.65 | 4.65 | 4.65 | 4.65
celk.náhradní délka | Ln | km | 2.8409 | 2.8409 | 2.8409 | 2.8409 | 2.8409 | 2.8409 | 2.8409 | 2.8409
délka rekonstr.potr | Lr | km | 0 | 0 | 1.18 | 1.18 | 1.18 | 1.18 | 1.18 | 1.18
náhr.délka rek.potr. | Lrn | km | 0 | 0 | 0.62933 | 0.62933 | 0.62933 | 0.62933 | 0.62933 | 0.62933
Vysvětlivky : Poč. osob s ČOP = Počet osob s časově omezeným pobytem
Poč. zás. osob s ČOP = Počet zásobených osob s časově omezeným pobytem

## Tab.XI
Plán rozvoje pro kraj : Jihomoravský | [5 empty] | Provozní skupina : |  | 135-sam. vod. Kněževes
Tab. XI - TECHNICKÉ ÚDAJE A FINANČNÍ PROSTŘEDKY VODOVODU
CZ0641.6202.0058.00 - Kněževes
(číslo a název obce)
ID | K | H l a v n í o b j e k t y |  |  |  |  | stávající objekty |  |  | rekonstrukce |  | nové stavby
|  | 1 zdroje |  |  |  |  | DHM | rok uved. | posl. rekon. | DHM | rok zaháj. | DHM | rok zaháj.
|  | název | poznámka - technické parametry |  |  | vydat l/s | mil. Kč | do provozu | /rok zrušení | mil.Kč | /ukončení | mil. Kč | /ukončení
Z.S |  | Kněževes - 2 kop. st. |  |  |  | 1.6
2 úpravny vody
|  | název | technologie úpravy vody |  |  | kap(l/s)
3 čerpací stanice
|  | název |  |  | Qč(l/s) | H(m)
C.S |  | ČS Kněževes - Jobova Lhota 1 |  |  | 1.1 |  |  | 1985
C.S |  | ČS Kněževes - Jobova Lhota 2 |  |  | 1 |  |  | 1985
4 vodojemy
|  | název |  | max.hl. | min.hl. | objem(m3)
V.S |  | VDJ Jobova Lhota |  | 560 |  | 30 |  | 1986
V.S |  | VDJ Kněževes |  | 616.5 |  | 100 |  | 1986
5 přívodné řady
|  | název |  |  | DN(mm) | délka(km)
R.S |  | Přiváděcí/výtlačný řad Jobova Lhota |  |  | 101-300 | 0.527
R.S |  | Přiváděcí/výtlačný řad Kněževes |  |  | 101-300 | 0.384
R.S |  | Přiváděcí/výtlačný řad MV Kněževes - společný |  |  | < 100 | 0.39
6 rozvodné sítě
|  | název |  |  | DN(mm) | délka(km)
S.S |  | RVS Kněževes |  |  | < 100 | 3.349
S.R |  | RVS Kněževes |  |  | < 100 | 1.18 |  |  |  | 3.7893 | 2022/2024
7 přípojky
|  | název |  |  | počet | délka(km)
P.S |  | přípojky Kněževes |  |  | 64 | 0.64
8 jiné objekty
|  | SOUČET |  |  |  |  | 0 |  |  | 3.7893 |  | 0