## Tab.VII
Plán rozvoje pro kraj : Jihomoravský |  |  |  |  | Provozní skupina : |  | 102-SV Boskovice
Tab. VII - VODOVOD - BILANČNÍ ÚDAJE OBCÍ
CZ0641.6202.0059.01 - Knínice u Boskovic
(číslo a název obce)
Položka | označ. | rozměr
|  |  | 2017 | 2020 | 2025 | 2030 | 2035 | 2040 | 2045 | 2050
poč.obyvatel | N | obyv. | 889 | 883 | 882 | 878 | 872 | 864 | 856 | 848
poč.zásob.obyvatel | Nz | obyv | 848 | 852 | 867 | 878 | 872 | 864 | 856 | 848
poč. osob s ČOP | Np | obyv | 90 | 90 | 90 | 90 | 90 | 90 | 90 | 90
poč. zás. osob s ČOP | Nzp | obyv | 21 | 21 | 21 | 21 | 21 | 21 | 21 | 21
poč.všech zás.obyv. | Nv | obyv | 869 | 873 | 888 | 899 | 893 | 885 | 877 | 869
prům.denní potřeba | Qp | m3/d | 88.2183 | 91.0334 | 96.3685 | 101.5565 | 101.0127 | 100.2876 | 99.5625 | 98.8373
koef.denní nerov. | kd |  | 1.3 | 1.3 | 1.3 | 1.3 | 1.3 | 1.3 | 1.3 | 1.3
max.denní potřeba | Qd | m3/d | 107.5939 | 110.8414 | 117.0987 | 123.1325 | 122.4447 | 121.5276 | 120.6104 | 119.6933
voda vyrobená celkem | VVR | mil.m3/r | 0.0322 | 0.033227 | 0.035175 | 0.037068 | 0.03687 | 0.036605 | 0.03634 | 0.036076
voda fakturovaná | VFC | mil.m3/r | 0.03004 | 0.030566 | 0.031688 | 0.032717 | 0.032542 | 0.032308 | 0.032074 | 0.031841
dtto pro obyvatele | VFD | mil.m3/r | 0.023574 | 0.0241 | 0.025222 | 0.026251 | 0.026076 | 0.025842 | 0.025608 | 0.025375
dtto pro ost.odběr. | VFO | mil.m3/r | 0.006466 | 0.006466 | 0.006466 | 0.006466 | 0.006466 | 0.006466 | 0.006466 | 0.006466
voda nefakt.-úniky | VNFú | mil.m3/r | 0.002121 | 0.0023976 | 0.0028272 | 0.0032717 | 0.0032542 | 0.0032308 | 0.0032074 | 0.0031841
voda nefakt.-ostatní | VNFo | mil.m3/r | 3.9e-05 | 0.00026389 | 0.00065963 | 0.0010797 | 0.0010739 | 0.0010662 | 0.0010585 | 0.0010507
spec.potř.fakt.obyv. | Qs,d | l/(os.d) | 74.3215 | 75.6319 | 77.816 | 80 | 80 | 80 | 80 | 80
spec.potř.fakt.vody | Qs | l/(os.d) | 94.7071 | 95.9241 | 97.7654 | 99.7053 | 99.8377 | 100.017 | 100.1996 | 100.3856
spec.potř.vod.vyrob | Qs,v | l/(os.d) | 101.517 | 104.2765 | 108.5231 | 112.9661 | 113.1161 | 113.3193 | 113.5262 | 113.7369
spec.únik z potrubí | Qs,p | tism3/(km.r) | 0.41917 | 0.47383 | 0.55873 | 0.64658 | 0.64311 | 0.6385 | 0.63388 | 0.62926
celk.délka potrubí | Lc | km | 4.7 | 4.7 | 4.7 | 4.7 | 4.7 | 4.7 | 4.7 | 4.7
celk.náhradní délka | Ln | km | 5.06 | 5.06 | 5.06 | 5.06 | 5.06 | 5.06 | 5.06 | 5.06
délka rekonstr.potr | Lr | km | 0 | 0 | 0 | 0 | 0 | 0 | 0 | 0
náhr.délka rek.potr. | Lrn | km | 0 | 0 | 0 | 0 | 0 | 0 | 0 | 0
Vysvětlivky : Poč. osob s ČOP = Počet osob s časově omezeným pobytem
Poč. zás. osob s ČOP = Počet zásobených osob s časově omezeným pobytem

## Tab.XI
Plán rozvoje pro kraj : Jihomoravský | [5 empty] | Provozní skupina : |  | 102-SV Boskovice
Tab. XI - TECHNICKÉ ÚDAJE A FINANČNÍ PROSTŘEDKY VODOVODU
CZ0641.6202.0059.01 - Knínice u Boskovic
(číslo a název obce)
ID | K | H l a v n í o b j e k t y |  |  |  |  | stávající objekty |  |  | rekonstrukce |  | nové stavby
|  | 1 zdroje |  |  |  |  | DHM | rok uved. | posl. rekon. | DHM | rok zaháj. | DHM | rok zaháj.
|  | název | poznámka - technické parametry |  |  | vydat l/s | mil. Kč | do provozu | /rok zrušení | mil.Kč | /ukončení | mil. Kč | /ukončení
Z.S |  | Knínice u Boskovic-místní zdroj obce, vrt HV1 |  |  |  | 1.25 |  | 2002
2 úpravny vody
|  | název | technologie úpravy vody |  |  | kap(l/s)
3 čerpací stanice
|  | název |  |  | Qč(l/s) | H(m)
4 vodojemy
|  | název |  | max.hl. | min.hl. | objem(m3)
V.S |  | VDJ Knínice u Boskovic-obce |  | 425.5 |  | 50 |  | 2003
5 přívodné řady
|  | název |  |  | DN(mm) | délka(km)
6 rozvodné sítě
|  | název |  |  | DN(mm) | délka(km)
S.S |  | RVS Knínice u Boskovic |  |  | < 100 | 1.5
S.S |  | RVS Knínice u Boskovic |  |  | 101-300 | 3.2
7 přípojky
|  | název |  |  | počet | délka(km)
P.S |  | přípojky Knínice u Boskovic |  |  | 303 | 2.272
8 jiné objekty
|  | SOUČET |  |  |  |  | 0 |  |  | 0 |  | 0