## Tab.VII
Plán rozvoje pro kraj : Jihomoravský |  |  |  |  | Provozní skupina : |  | 112-SV Kozárov-Kunčina
Tab. VII - VODOVOD - BILANČNÍ ÚDAJE OBCÍ
CZ0641.6202.0061.01 - Kozárov
(číslo a název obce)
Položka | označ. | rozměr
|  |  | 2017 | 2020 | 2025 | 2030 | 2035 | 2040 | 2045 | 2050
poč.obyvatel | N | obyv. | 128 | 127 | 127 | 126 | 126 | 124 | 123 | 122
poč.zásob.obyvatel | Nz | obyv | 128 | 127 | 127 | 126 | 126 | 124 | 123 | 122
poč. osob s ČOP | Np | obyv | 35 | 35 | 35 | 35 | 35 | 35 | 35 | 35
poč. zás. osob s ČOP | Nzp | obyv | 12 | 12 | 12 | 12 | 12 | 12 | 12 | 12
poč.všech zás.obyv. | Nv | obyv | 140 | 139 | 139 | 138 | 138 | 136 | 135 | 134
prům.denní potřeba | Qp | m3/d | 6.5944 | 7.8594 | 10.1745 | 12.5704 | 12.5704 | 12.3891 | 12.2985 | 12.2078
koef.denní nerov. | kd |  | 1.3 | 1.3 | 1.3 | 1.3 | 1.3 | 1.3 | 1.3 | 1.3
max.denní potřeba | Qd | m3/d | 8.5398 | 10.1151 | 12.9703 | 15.8824 | 15.8824 | 15.6531 | 15.5385 | 15.4238
voda vyrobená celkem | VVR | mil.m3/r | 0.002407 | 0.0028687 | 0.0037137 | 0.0045882 | 0.0045882 | 0.004522 | 0.0044889 | 0.0044559
voda fakturovaná | VFC | mil.m3/r | 0.002387 | 0.0027644 | 0.0034216 | 0.0040496 | 0.0040496 | 0.0039912 | 0.003962 | 0.0039328
dtto pro obyvatele | VFD | mil.m3/r | 0.002367 | 0.0027444 | 0.0034016 | 0.0040296 | 0.0040296 | 0.0039712 | 0.003942 | 0.0039128
dtto pro ost.odběr. | VFO | mil.m3/r | 2e-05 | 2e-05 | 2e-05 | 2e-05 | 2e-05 | 2e-05 | 2e-05 | 2e-05
voda nefakt.-úniky | VNFú | mil.m3/r | 2e-05 | 8.3266e-05 | 0.00022261 | 0.00040496 | 0.00040496 | 0.00039912 | 0.0003962 | 0.00039328
voda nefakt.-ostatní | VNFo | mil.m3/r | 0 | 2.1052e-05 | 6.9485e-05 | 0.00013364 | 0.00013364 | 0.00013171 | 0.00013075 | 0.00012978
spec.potř.fakt.obyv. | Qs,d | l/(os.d) | 46.32 | 54.0923 | 67.0462 | 80 | 80 | 80 | 80 | 80
spec.potř.fakt.vody | Qs | l/(os.d) | 46.7114 | 54.4865 | 67.4404 | 80.3971 | 80.3971 | 80.4029 | 80.4059 | 80.4089
spec.potř.vod.vyrob | Qs,v | l/(os.d) | 47.1028 | 56.5426 | 73.1976 | 91.0899 | 91.0899 | 91.0965 | 91.0999 | 91.1033
spec.únik z potrubí | Qs,p | tism3/(km.r) | 0.030303 | 0.12616 | 0.33729 | 0.61358 | 0.61358 | 0.60473 | 0.6003 | 0.59588
celk.délka potrubí | Lc | km | bar: 2017 to 2050
celk.náhradní délka | Ln | km | 0.66 | 0.66 | 0.66 | 0.66 | 0.66 | 0.66 | 0.66 | 0.66
délka rekonstr.potr | Lr | km | 0 | 0 | 0 | 0 | 0 | 0 | 0 | 0
náhr.délka rek.potr. | Lrn | km | 0 | 0 | 0 | 0 | 0 | 0 | 0 | 0
Vysvětlivky : Poč. osob s ČOP = Počet osob s časově omezeným pobytem
Poč. zás. osob s ČOP = Počet zásobených osob s časově omezeným pobytem

## Tab.XI
Plán rozvoje pro kraj : Jihomoravský | [5 empty] | Provozní skupina : |  | 112-SV Kozárov-Kunčina
Tab. XI - TECHNICKÉ ÚDAJE A FINANČNÍ PROSTŘEDKY VODOVODU
CZ0641.6202.0061.01 - Kozárov
(číslo a název obce)
ID | K | H l a v n í o b j e k t y |  |  |  |  | stávající objekty |  |  | rekonstrukce |  | nové stavby
|  | 1 zdroje |  |  |  |  | DHM | rok uved. | posl. rekon. | DHM | rok zaháj. | DHM | rok zaháj.
|  | název | poznámka - technické parametry |  |  | vydat l/s | mil. Kč | do provozu | /rok zrušení | mil.Kč | /ukončení | mil. Kč | /ukončení
2 úpravny vody
|  | název | technologie úpravy vody |  |  | kap(l/s)
3 čerpací stanice
|  | název |  |  | Qč(l/s) | H(m)
4 vodojemy
|  | název |  | max.hl. | min.hl. | objem(m3)
5 přívodné řady
|  | název |  |  | DN(mm) | délka(km)
6 rozvodné sítě
|  | název |  |  | DN(mm) | délka(km)
S.S |  | RVS Kozárov |  |  | < 100 | 1
7 přípojky
|  | název |  |  | počet | délka(km)
P.S |  | přípojky Kozárov |  |  | 50 | 0.75
8 jiné objekty
|  | SOUČET |  |  |  |  | 0 |  |  | 0 |  | 0