## Tab.V
Plán rozvoje pro kraj : Jihomoravský | [5 empty] | Provozní skupina : |  | 174-sam. vod. Dolní Poříčí
Tab. V - VODOVODY - ZÁKLADNÍ ÚDAJE
CZ0641.6202.0063.01 - Křetín - část obce Dolní Poříčí
(provozní skupina)
|  | 2017 | 2020 | 2025 | 2030 | 2035 | 2040 | 2045 | 2050
počet trvale bydlících obyvatel | os. | 39 | 39 | 39 | 39 | 39 | 38 | 38 | 38
počet zásob. trvale bydl.obyv. | os. | 33 | 34 | 36 | 38 | 38 | 37 | 37 | 37
dtto | % | 84.6154 | 87.1795 | 92.3077 | 97.4359 | 97.4359 | 97.3684 | 97.3684 | 97.3684
počet osob s ČOP | os. | 10 | 10 | 10 | 10 | 10 | 10 | 10 | 10
počet zásob. osob s ČOP | os. | 0 | 0 | 0 | 0 | 0 | 0 | 0 | 0
dtto | % | 0 | 0 | 0 | 0 | 0 | 0 | 0 | 0
počet všech zásob.obyvatel | os. | 33 | 34 | 36 | 38 | 38 | 37 | 37 | 37
dtto | % | 67.3469 | 69.3878 | 73.4694 | 77.551 | 77.551 | 77.0833 | 77.0833 | 77.0833
délka vodovodních řadů | km | 0.2 | 0.2 | 0.2 | 0.2 | 0.2 | 0.2 | 0.2 | 0.2
- z toho přivodné řady | km | 0 | 0 | 0 | 0 | 0 | 0 | 0 | 0
přírůstek za pětiletku | % | 0 | 0 | 0 | 0 | 0 | 0 | 0 | 0
- z toho vodovodní sítě | km | 0.2 | 0.2 | 0.2 | 0.2 | 0.2 | 0.2 | 0.2 | 0.2
přírůstek za pětiletku | % |  | 0 | 0 | 0 | 0 | 0 | 0 | 0
z toho rekonstruované potrubí | km | 0 | 0 | 0 | 0 | 0 | 0 | 0 | 0
přírůstek za pětiletku | % |  | 0 | 0 | 0 | 0 | 0 | 0 | 0
podíl rekonstrukcí k celk.dl.řadů | % |  | 0 | 0 | 0 | 0 | 0 | 0 | 0
voda vyrobená celkem (Qp) | mil.m3/rok | 0.0022412 | 0.0021448 | 0.0019834 | 0.0017987 | 0.0017987 | 0.0017605 | 0.0017605 | 0.0017605
fakturovaná voda celkem | mil.m3/rok | 0.0012949 | 0.0013257 | 0.0013873 | 0.0014489 | 0.0014489 | 0.0014181 | 0.0014181 | 0.0014181
- z toho obyvatelstvo | mil.m3/rok | 0.0010165 | 0.0010473 | 0.0011089 | 0.0011705 | 0.0011705 | 0.0011397 | 0.0011397 | 0.0011397
- z toho ostatní | mil.m3/rok | 0.00027848 | 0.00027848 | 0.00027848 | 0.00027848 | 0.00027848 | 0.00027848 | 0.00027848 | 0.00027848
nefakturovaná voda | mil.m3/rok | 0.00094627 | 0.00081907 | 0.00059601 | 0.00034977 | 0.00034977 | 0.00034234 | 0.00034234 | 0.00034234
max denní potřeba (Qd) | m3/d | 6.9757 | 6.7369 | 6.3452 | 5.89 | 5.89 | 5.7599 | 5.7599 | 5.7599
spec. potřeba fakt.vody pro obyv. | l/(os.d) | 84.3882 | 84.3882 | 84.3882 | 84.3882 | 84.3882 | 84.3882 | 84.3882 | 84.3882
spec.potřeba z faktur.vody celkem | l/(os.d) | 107.5082 | 106.8282 | 105.5816 | 104.4661 | 104.4661 | 105.0088 | 105.0088 | 105.0088
spec.potřeba z vody vyrob.celkem | l/(os.d) | 186.0697 | 172.8289 | 150.9403 | 129.6839 | 129.6839 | 130.3575 | 130.3575 | 130.3575
nefakt.voda na celkovou dl.řadů | tis.m3/(km.r) | 4.7314 | 4.0953 | 2.9801 | 1.7489 | 1.7489 | 1.7117 | 1.7117 | 1.7117
kapacita zdrojů Qd | m3/d | 432 | 432 | 432 | 432 | 432 | 432 | 432 | 432
Qp | m3/d | 432 | 432 | 432 | 432 | 432 | 432 | 432 | 432
přebytek provozovatele Qd | m3/d | 425.0243 | 425.2631 | 425.6548 | 426.11 | 426.11 | 426.2401 | 426.2401 | 426.2401
Qp | m3/d | 425.8597 | 426.1238 | 426.5661 | 427.072 | 427.072 | 427.1768 | 427.1768 | 427.1768
voda předaná Qd | m3/d | 0 | 0 | 0 | 0 | 0 | 0 | 0 | 0
Qp | m3/d | 0 | 0 | 0 | 0 | 0 | 0 | 0 | 0
voda převzatá Qd | m3/d | 0 | 0 | 0 | 0 | 0 | 0 | 0 | 0
Qp | m3/d | 0 | 0 | 0 | 0 | 0 | 0 | 0 | 0
bilance Qd | m3/d | 425.0243 | 425.2631 | 425.6548 | 426.11 | 426.11 | 426.2401 | 426.2401 | 426.2401
Qp | m3/d | 425.8597 | 426.1238 | 426.5661 | 427.072 | 427.072 | 427.1768 | 427.1768 | 427.1768
celkové inv.prostředky ročně | mil.Kč | 0 | 0 | 0 | 0 | 0 | 0 | 0 | 0
celkové inv.prostředky součtově | mil.Kč | 0 | 0 | 0 | 0 | 0 | 0 | 0 | 0
Vysvětlivky : Počet osob s ČOP = Počet osob s časově omezeným pobytem
Počet zásob. osob s ČOP = Počet zásobených osob s časově omezeným pobytem

## Tab.VII
Plán rozvoje pro kraj : Jihomoravský |  |  |  |  | Provozní skupina : |  | 174-sam. vod. Dolní Poříčí
Tab. VII - VODOVOD - BILANČNÍ ÚDAJE OBCÍ
CZ0641.6202.0063.01 - Křetín - část obce Dolní Poříčí
(číslo a název obce)
Položka | označ. | rozměr
|  |  | 2017 | 2020 | 2025 | 2030 | 2035 | 2040 | 2045 | 2050
poč.obyvatel | N | obyv. | 39 | 39 | 39 | 39 | 39 | 38 | 38 | 38
poč.zásob.obyvatel | Nz | obyv | 33 | 34 | 36 | 38 | 38 | 37 | 37 | 37
poč. osob s ČOP | Np | obyv | 10 | 10 | 10 | 10 | 10 | 10 | 10 | 10
poč. zás. osob s ČOP | Nzp | obyv | 0 | 0 | 0 | 0 | 0 | 0 | 0 | 0
poč.všech zás.obyv. | Nv | obyv | 33 | 34 | 36 | 38 | 38 | 37 | 37 | 37
prům.denní potřeba | Qp | m3/d | 6.1403 | 5.8762 | 5.4339 | 4.928 | 4.928 | 4.8232 | 4.8232 | 4.8232
koef.denní nerov. | kd |  | 1.3 | 1.3 | 1.3 | 1.3 | 1.3 | 1.3 | 1.3 | 1.3
max.denní potřeba | Qd | m3/d | 6.9757 | 6.7369 | 6.3452 | 5.89 | 5.89 | 5.7599 | 5.7599 | 5.7599
voda vyrobená celkem | VVR | mil.m3/r | 0.0022412 | 0.0021448 | 0.0019834 | 0.0017987 | 0.0017987 | 0.0017605 | 0.0017605 | 0.0017605
voda fakturovaná | VFC | mil.m3/r | 0.0012949 | 0.0013257 | 0.0013873 | 0.0014489 | 0.0014489 | 0.0014181 | 0.0014181 | 0.0014181
dtto pro obyvatele | VFD | mil.m3/r | 0.0010165 | 0.0010473 | 0.0011089 | 0.0011705 | 0.0011705 | 0.0011397 | 0.0011397 | 0.0011397
dtto pro ost.odběr. | VFO | mil.m3/r | 0.00027848 | 0.00027848 | 0.00027848 | 0.00027848 | 0.00027848 | 0.00027848 | 0.00027848 | 0.00027848
voda nefakt.-úniky | VNFú | mil.m3/r | 0.00089267 | 0.00076419 | 0.00053858 | 0.00028979 | 0.00028979 | 0.00028363 | 0.00028363 | 0.00028363
voda nefakt.-ostatní | VNFo | mil.m3/r | 5.3606e-05 | 5.4881e-05 | 5.7431e-05 | 5.9981e-05 | 5.9981e-05 | 5.8706e-05 | 5.8706e-05 | 5.8706e-05
spec.potř.fakt.obyv. | Qs,d | l/(os.d) | 84.3882 | 84.3882 | 84.3882 | 84.3882 | 84.3882 | 84.3882 | 84.3882 | 84.3882
spec.potř.fakt.vody | Qs | l/(os.d) | 107.5082 | 106.8282 | 105.5816 | 104.4661 | 104.4661 | 105.0088 | 105.0088 | 105.0088
spec.potř.vod.vyrob | Qs,v | l/(os.d) | 186.0697 | 172.8289 | 150.9403 | 129.6839 | 129.6839 | 130.3575 | 130.3575 | 130.3575
spec.únik z potrubí | Qs,p | tism3/(km.r) | 6.7626 | 5.7893 | 4.0802 | 2.1954 | 2.1954 | 2.1487 | 2.1487 | 2.1487
celk.délka potrubí | Lc | km | 0.2 | 0.2 | 0.2 | 0.2 | 0.2 | 0.2 | 0.2 | 0.2
celk.náhradní délka | Ln | km | 0.132 | 0.132 | 0.132 | 0.132 | 0.132 | 0.132 | 0.132 | 0.132
délka rekonstr.potr | Lr | km | 0 | 0 | 0 | 0 | 0 | 0 | 0 | 0
náhr.délka rek.potr. | Lrn | km | 0 | 0 | 0 | 0 | 0 | 0 | 0 | 0
Vysvětlivky : Poč. osob s ČOP = Počet osob s časově omezeným pobytem
Poč. zás. osob s ČOP = Počet zásobených osob s časově omezeným pobytem

## Tab.XI
Plán rozvoje pro kraj : Jihomoravský | [5 empty] | Provozní skupina : |  | 174-sam. vod. Dolní Poříčí
Tab. XI - TECHNICKÉ ÚDAJE A FINANČNÍ PROSTŘEDKY VODOVODU
CZ0641.6202.0063.01 - Křetín - část obce Dolní Poříčí
(číslo a název obce)
ID | K | H l a v n í o b j e k t y |  |  |  |  | stávající objekty |  |  | rekonstrukce |  | nové stavby
|  | 1 zdroje |  |  |  |  | DHM | rok uved. | posl. rekon. | DHM | rok zaháj. | DHM | rok zaháj.
|  | název | poznámka - technické parametry |  |  | vydat l/s | mil. Kč | do provozu | /rok zrušení | mil.Kč | /ukončení | mil. Kč | /ukončení
Z.S |  | Dolní Poříčí Poříčí -kop. st. |  |  |  | 5
2 úpravny vody
|  | název | technologie úpravy vody |  |  | kap(l/s)
3 čerpací stanice
|  | název |  |  | Qč(l/s) | H(m)
4 vodojemy
|  | název |  | max.hl. | min.hl. | objem(m3)
V.S |  | AN u ČS Dolní Poříčí |  | 376.95 | 374.81 | 50
5 přívodné řady
|  | název |  |  | DN(mm) | délka(km)
6 rozvodné sítě
|  | název |  |  | DN(mm) | délka(km)
S.S |  | RVS Dolní Poříčí |  |  | < 100 | 0.2
7 přípojky
|  | název |  |  | počet | délka(km)
P.S |  | přípojky Dolní Poříčí |  |  | 16 | 0.016
8 jiné objekty
|  | SOUČET |  |  |  |  | 0 |  |  | 0 |  | 0