## Tab.VII
Plán rozvoje pro kraj : Jihomoravský |  |  |  |  | Provozní skupina : |  | 110-SV Letovice
Tab. VII - VODOVOD - BILANČNÍ ÚDAJE OBCÍ
CZ0641.6202.0063.02 - Křetín - část obce Křetín
(číslo a název obce)
Položka | označ. | rozměr
|  |  | 2017 | 2020 | 2025 | 2030 | 2035 | 2040 | 2045 | 2050
poč.obyvatel | N | obyv. | 461 | 458 | 457 | 455 | 451 | 448 | 444 | 439
poč.zásob.obyvatel | Nz | obyv | 441 | 443 | 450 | 455 | 451 | 448 | 444 | 439
poč. osob s ČOP | Np | obyv | 20 | 20 | 20 | 20 | 20 | 20 | 20 | 20
poč. zás. osob s ČOP | Nzp | obyv | 0 | 0 | 0 | 0 | 0 | 0 | 0 | 0
poč.všech zás.obyv. | Nv | obyv | 441 | 443 | 450 | 455 | 451 | 448 | 444 | 439
prům.denní potřeba | Qp | m3/d | 82.0567 | 76.9758 | 68.8651 | 60.3226 | 59.9036 | 59.5893 | 59.1703 | 58.6465
koef.denní nerov. | kd |  | 1.3 | 1.3 | 1.3 | 1.3 | 1.3 | 1.3 | 1.3 | 1.3
max.denní potřeba | Qd | m3/d | 93.2213 | 88.191 | 80.2575 | 71.8416 | 71.3213 | 70.9311 | 70.4108 | 69.7604
voda vyrobená celkem | VVR | mil.m3/r | 0.029951 | 0.028096 | 0.025136 | 0.022018 | 0.021865 | 0.02175 | 0.021597 | 0.021406
voda fakturovaná | VFC | mil.m3/r | 0.017305 | 0.017367 | 0.017582 | 0.017736 | 0.017613 | 0.017521 | 0.017397 | 0.017243
dtto pro obyvatele | VFD | mil.m3/r | 0.013584 | 0.013645 | 0.013861 | 0.014015 | 0.013892 | 0.013799 | 0.013676 | 0.013522
dtto pro ost.odběr. | VFO | mil.m3/r | 0.0037215 | 0.0037215 | 0.0037215 | 0.0037215 | 0.0037215 | 0.0037215 | 0.0037215 | 0.0037215
voda nefakt.-úniky | VNFú | mil.m3/r | 0.011929 | 0.010011 | 0.0068257 | 0.0035473 | 0.0035226 | 0.0035041 | 0.0034795 | 0.0034487
voda nefakt.-ostatní | VNFo | mil.m3/r | 0.00071637 | 0.00071892 | 0.00072785 | 0.00073422 | 0.00072912 | 0.0007253 | 0.0007202 | 0.00071382
spec.potř.fakt.obyv. | Qs,d | l/(os.d) | 84.3882 | 84.3882 | 84.3882 | 84.3882 | 84.3882 | 84.3882 | 84.3882 | 84.3882
spec.potř.fakt.vody | Qs | l/(os.d) | 107.5082 | 107.4039 | 107.0458 | 106.7968 | 106.9956 | 107.147 | 107.352 | 107.6136
spec.potř.vod.vyrob | Qs,v | l/(os.d) | 186.0697 | 173.7602 | 153.0337 | 132.5772 | 132.824 | 133.0119 | 133.2664 | 133.5911
spec.únik z potrubí | Qs,p | tism3/(km.r) | 2.1793 | 1.8287 | 1.2469 | 0.64802 | 0.64352 | 0.64014 | 0.63564 | 0.63001
celk.délka potrubí | Lc | km | 9.124 | 9.124 | 9.124 | 9.124 | 9.124 | 9.124 | 9.124 | 9.124
celk.náhradní délka | Ln | km | 5.474 | 5.474 | 5.474 | 5.474 | 5.474 | 5.474 | 5.474 | 5.474
délka rekonstr.potr | Lr | km | 0 | 0 | 0 | 0.967 | 0.967 | 0.967 | 0.967 | 0.967
náhr.délka rek.potr. | Lrn | km | 0 | 0 | 0 | 0.64467 | 0.64467 | 0.64467 | 0.64467 | 0.64467
Vysvětlivky : Poč. osob s ČOP = Počet osob s časově omezeným pobytem
Poč. zás. osob s ČOP = Počet zásobených osob s časově omezeným pobytem

## Tab.XI
Plán rozvoje pro kraj : Jihomoravský | [5 empty] | Provozní skupina : |  | 110-SV Letovice
Tab. XI - TECHNICKÉ ÚDAJE A FINANČNÍ PROSTŘEDKY VODOVODU
CZ0641.6202.0063.02 - Křetín - část obce Křetín
(číslo a název obce)
ID | K | H l a v n í o b j e k t y |  |  |  |  | stávající objekty |  |  | rekonstrukce |  | nové stavby
|  | 1 zdroje |  |  |  |  | DHM | rok uved. | posl. rekon. | DHM | rok zaháj. | DHM | rok zaháj.
|  | název | poznámka - technické parametry |  |  | vydat l/s | mil. Kč | do provozu | /rok zrušení | mil.Kč | /ukončení | mil. Kč | /ukončení
2 úpravny vody
|  | název | technologie úpravy vody |  |  | kap(l/s)
3 čerpací stanice
|  | název |  |  | Qč(l/s) | H(m)
C.S |  | PČS Dolní Poříčí |  |  | 8.3 |  |  | 1976
4 vodojemy
|  | název |  | max.hl. | min.hl. | objem(m3)
5 přívodné řady
|  | název |  |  | DN(mm) | délka(km)
6 rozvodné sítě
|  | název |  |  | DN(mm) | délka(km)
S.S |  | RVS Křetín |  |  | < 100 | 9.124
S.R |  | RVS Křetín |  |  | < 100 | 0.967 |  |  |  | 3.3914 | 2024/2028
7 přípojky
|  | název |  |  | počet | délka(km)
P.S |  | přípojky Křetín |  |  | 187 | 2.0002
8 jiné objekty
|  | SOUČET |  |  |  |  | 0 |  |  | 3.3914 |  | 0