## Tab.V
Plán rozvoje pro kraj : Jihomoravský | [5 empty] | Provozní skupina : |  | 175-sam. vod. Křtěnov
Tab. V - VODOVODY - ZÁKLADNÍ ÚDAJE
CZ0641.6202.0064.01 - Křtěnov
(provozní skupina)
|  | 2017 | 2020 | 2025 | 2030 | 2035 | 2040 | 2045 | 2050
počet trvale bydlících obyvatel | os. | 214 | 213 | 212 | 211 | 210 | 208 | 206 | 204
počet zásob. trvale bydl.obyv. | os. | 180 | 185 | 193 | 201 | 200 | 198 | 196 | 194
dtto | % | 84.1121 | 86.8545 | 91.0377 | 95.2607 | 95.2381 | 95.1923 | 95.1456 | 95.098
počet osob s ČOP | os. | 5 | 5 | 5 | 5 | 5 | 5 | 5 | 5
počet zásob. osob s ČOP | os. | 0 | 0 | 0 | 0 | 0 | 0 | 0 | 0
dtto | % | 0 | 0 | 0 | 0 | 0 | 0 | 0 | 0
počet všech zásob.obyvatel | os. | 180 | 185 | 193 | 201 | 200 | 198 | 196 | 194
dtto | % | 82.1918 | 84.8624 | 88.9401 | 93.0556 | 93.0233 | 92.9577 | 92.891 | 92.823
délka vodovodních řadů | km | 1.8 | 1.8 | 1.8 | 1.8 | 1.8 | 1.8 | 1.8 | 1.8
- z toho přivodné řady | km | 0 | 0 | 0 | 0 | 0 | 0 | 0 | 0
přírůstek za pětiletku | % | 0 | 0 | 0 | 0 | 0 | 0 | 0 | 0
- z toho vodovodní sítě | km | 1.8 | 1.8 | 1.8 | 1.8 | 1.8 | 1.8 | 1.8 | 1.8
přírůstek za pětiletku | % |  | 0 | 0 | 0 | 0 | 0 | 0 | 0
z toho rekonstruované potrubí | km | 0 | 0 | 0 | 0 | 0 | 0 | 0 | 0
přírůstek za pětiletku | % |  | 0 | 0 | 0 | 0 | 0 | 0 | 0
podíl rekonstrukcí k celk.dl.řadů | % |  | 0 | 0 | 0 | 0 | 0 | 0 | 0
voda vyrobená celkem (Qp) | mil.m3/rok | 0.005535 | 0.0057869 | 0.00621 | 0.0066498 | 0.0066167 | 0.0065506 | 0.0064844 | 0.0064182
fakturovaná voda celkem | mil.m3/rok | 0.005055 | 0.0052431 | 0.0055527 | 0.0058692 | 0.00584 | 0.0057816 | 0.0057232 | 0.0056648
- z toho obyvatelstvo | mil.m3/rok | 0.005055 | 0.0052431 | 0.0055527 | 0.0058692 | 0.00584 | 0.0057816 | 0.0057232 | 0.0056648
- z toho ostatní | mil.m3/rok | 0 | 0 | 0 | 0 | 0 | 0 | 0 | 0
nefakturovaná voda | mil.m3/rok | 0.00048 | 0.00054389 | 0.00065726 | 0.0007806 | 0.00077672 | 0.00076895 | 0.00076119 | 0.00075342
max denní potřeba (Qd) | m3/d | 19.319 | 20.164 | 21.5774 | 23.0426 | 22.928 | 22.6987 | 22.4694 | 22.2402
spec. potřeba fakt.vody pro obyv. | l/(os.d) | 76.94 | 77.6462 | 78.8231 | 80 | 80 | 80 | 80 | 80
spec.potřeba z faktur.vody celkem | l/(os.d) | 76.94 | 77.6462 | 78.8231 | 80 | 80 | 80 | 80 | 80
spec.potřeba z vody vyrob.celkem | l/(os.d) | 84.2459 | 85.7008 | 88.1532 | 90.64 | 90.64 | 90.64 | 90.64 | 90.64
nefakt.voda na celkovou dl.řadů | tis.m3/(km.r) | 0.26667 | 0.30216 | 0.36514 | 0.43367 | 0.43151 | 0.4272 | 0.42288 | 0.41857
kapacita zdrojů Qd | m3/d | 51.84 | 51.84 | 51.84 | 51.84 | 51.84 | 51.84 | 51.84 | 51.84
Qp | m3/d | 51.84 | 51.84 | 51.84 | 51.84 | 51.84 | 51.84 | 51.84 | 51.84
přebytek provozovatele Qd | m3/d | 32.521 | 31.676 | 30.2626 | 28.7974 | 28.912 | 29.1413 | 29.3706 | 29.5998
Qp | m3/d | 36.6757 | 35.9853 | 34.8264 | 33.6214 | 33.712 | 33.8933 | 34.0746 | 34.2558
voda předaná Qd | m3/d | 0 | 0 | 0 | 0 | 0 | 0 | 0 | 0
Qp | m3/d | 0 | 0 | 0 | 0 | 0 | 0 | 0 | 0
voda převzatá Qd | m3/d | 0 | 0 | 0 | 0 | 0 | 0 | 0 | 0
Qp | m3/d | 0 | 0 | 0 | 0 | 0 | 0 | 0 | 0
bilance Qd | m3/d | 32.521 | 31.676 | 30.2626 | 28.7974 | 28.912 | 29.1413 | 29.3706 | 29.5998
Qp | m3/d | 36.6757 | 35.9853 | 34.8264 | 33.6214 | 33.712 | 33.8933 | 34.0746 | 34.2558
celkové inv.prostředky ročně | mil.Kč | 0 | 0 | 0 | 0 | 0 | 0 | 0 | 0
celkové inv.prostředky součtově | mil.Kč | 0 | 0 | 0 | 0 | 0 | 0 | 0 | 0
Vysvětlivky : Počet osob s ČOP = Počet osob s časově omezeným pobytem
Počet zásob. osob s ČOP = Počet zásobených osob s časově omezeným pobytem

## Tab.VII
Plán rozvoje pro kraj : Jihomoravský |  |  |  |  | Provozní skupina : |  | 175-sam. vod. Křtěnov
Tab. VII - VODOVOD - BILANČNÍ ÚDAJE OBCÍ
CZ0641.6202.0064.01 - Křtěnov
(číslo a název obce)
Položka | označ. | rozměr
|  |  | 2017 | 2020 | 2025 | 2030 | 2035 | 2040 | 2045 | 2050
poč.obyvatel | N | obyv. | 214 | 213 | 212 | 211 | 210 | 208 | 206 | 204
poč.zásob.obyvatel | Nz | obyv | 180 | 185 | 193 | 201 | 200 | 198 | 196 | 194
poč. osob s ČOP | Np | obyv | 5 | 5 | 5 | 5 | 5 | 5 | 5 | 5
poč. zás. osob s ČOP | Nzp | obyv | 0 | 0 | 0 | 0 | 0 | 0 | 0 | 0
poč.všech zás.obyv. | Nv | obyv | 180 | 185 | 193 | 201 | 200 | 198 | 196 | 194
prům.denní potřeba | Qp | m3/d | 15.1643 | 15.8547 | 17.0136 | 18.2186 | 18.128 | 17.9467 | 17.7654 | 17.5842
koef.denní nerov. | kd |  | 1.3 | 1.3 | 1.3 | 1.3 | 1.3 | 1.3 | 1.3 | 1.3
max.denní potřeba | Qd | m3/d | 19.319 | 20.164 | 21.5774 | 23.0426 | 22.928 | 22.6987 | 22.4694 | 22.2402
voda vyrobená celkem | VVR | mil.m3/r | 0.005535 | 0.0057869 | 0.00621 | 0.0066498 | 0.0066167 | 0.0065506 | 0.0064844 | 0.0064182
voda fakturovaná | VFC | mil.m3/r | 0.005055 | 0.0052431 | 0.0055527 | 0.0058692 | 0.00584 | 0.0057816 | 0.0057232 | 0.0056648
dtto pro obyvatele | VFD | mil.m3/r | 0.005055 | 0.0052431 | 0.0055527 | 0.0058692 | 0.00584 | 0.0057816 | 0.0057232 | 0.0056648
dtto pro ost.odběr. | VFO | mil.m3/r | 0 | 0 | 0 | 0 | 0 | 0 | 0 | 0
voda nefakt.-úniky | VNFú | mil.m3/r | 0.00048 | 0.00050396 | 0.0005445 | 0.00058692 | 0.000584 | 0.00057816 | 0.00057232 | 0.00056648
voda nefakt.-ostatní | VNFo | mil.m3/r | 0 | 3.9928e-05 | 0.00011276 | 0.00019368 | 0.00019272 | 0.00019079 | 0.00018887 | 0.00018694
spec.potř.fakt.obyv. | Qs,d | l/(os.d) | 76.94 | 77.6462 | 78.8231 | 80 | 80 | 80 | 80 | 80
spec.potř.fakt.vody | Qs | l/(os.d) | 76.94 | 77.6462 | 78.8231 | 80 | 80 | 80 | 80 | 80
spec.potř.vod.vyrob | Qs,v | l/(os.d) | 84.2459 | 85.7008 | 88.1532 | 90.64 | 90.64 | 90.64 | 90.64 | 90.64
spec.únik z potrubí | Qs,p | tism3/(km.r) | 0.40404 | 0.42421 | 0.45833 | 0.49404 | 0.49158 | 0.48667 | 0.48175 | 0.47684
celk.délka potrubí | Lc | km | 1.8 | 1.8 | 1.8 | 1.8 | 1.8 | 1.8 | 1.8 | 1.8
celk.náhradní délka | Ln | km | 1.188 | 1.188 | 1.188 | 1.188 | 1.188 | 1.188 | 1.188 | 1.188
délka rekonstr.potr | Lr | km | 0 | 0 | 0 | 0 | 0 | 0 | 0 | 0
náhr.délka rek.potr. | Lrn | km | 0 | 0 | 0 | 0 | 0 | 0 | 0 | 0
Vysvětlivky : Poč. osob s ČOP = Počet osob s časově omezeným pobytem
Poč. zás. osob s ČOP = Počet zásobených osob s časově omezeným pobytem

## Tab.XI
Plán rozvoje pro kraj : Jihomoravský | [5 empty] | Provozní skupina : |  | 175-sam. vod. Křtěnov
Tab. XI - TECHNICKÉ ÚDAJE A FINANČNÍ PROSTŘEDKY VODOVODU
CZ0641.6202.0064.01 - Křtěnov
(číslo a název obce)
ID | K | H l a v n í o b j e k t y |  |  |  |  | stávající objekty |  |  | rekonstrukce |  | nové stavby
|  | 1 zdroje |  |  |  |  | DHM | rok uved. | posl. rekon. | DHM | rok zaháj. | DHM | rok zaháj.
|  | název | poznámka - technické parametry |  |  | vydat l/s | mil. Kč | do provozu | /rok zrušení | mil.Kč | /ukončení | mil. Kč | /ukončení
Z.S |  | jímací zářez, pram. jímka |  |  |  | 0.3 |  | 1974
Z.S |  | jímací zářez, pram.jímka-posílení |  |  |  | 0.3
2 úpravny vody
|  | název | technologie úpravy vody |  |  | kap(l/s)
3 čerpací stanice
|  | název |  |  | Qč(l/s) | H(m)
4 vodojemy
|  | název |  | max.hl. | min.hl. | objem(m3)
V.S |  | VDJ Křtěnov |  |  |  | 100 |  | 1974
5 přívodné řady
|  | název |  |  | DN(mm) | délka(km)
6 rozvodné sítě
|  | název |  |  | DN(mm) | délka(km)
S.S |  | RVS Křtěnov |  |  | < 100 | 1.8
7 přípojky
|  | název |  |  | počet | délka(km)
P.S |  | přípojky Křtěnov |  |  | 45 | 0.35
8 jiné objekty
|  | SOUČET |  |  |  |  | 0 |  |  | 0 |  | 0