## Tab.V
Plán rozvoje pro kraj : Jihomoravský | [5 empty] | Provozní skupina : |  | 138-sam. vod. Kunice
Tab. V - VODOVODY - ZÁKLADNÍ ÚDAJE
CZ0641.6202.0066.01 - Kunice
(provozní skupina)
|  | 2017 | 2020 | 2025 | 2030 | 2035 | 2040 | 2045 | 2050
počet trvale bydlících obyvatel | os. | 161 | 160 | 160 | 159 | 158 | 157 | 155 | 154
počet zásob. trvale bydl.obyv. | os. | 161 | 160 | 160 | 159 | 158 | 157 | 155 | 154
dtto | % | 100 | 100 | 100 | 100 | 100 | 100 | 100 | 100
počet osob s ČOP | os. | 28 | 28 | 28 | 28 | 28 | 28 | 28 | 28
počet zásob. osob s ČOP | os. | 0 | 0 | 0 | 0 | 0 | 0 | 0 | 0
dtto | % | 0 | 0 | 0 | 0 | 0 | 0 | 0 | 0
počet všech zásob.obyvatel | os. | 161 | 160 | 160 | 159 | 158 | 157 | 155 | 154
dtto | % | 85.1852 | 85.1064 | 85.1064 | 85.0267 | 84.9462 | 84.8649 | 84.6995 | 84.6154
délka vodovodních řadů | km | 6.279 | 6.279 | 6.279 | 6.279 | 6.279 | 6.279 | 6.279 | 6.279
- z toho přivodné řady | km | 1.958 | 1.958 | 1.958 | 1.958 | 1.958 | 1.958 | 1.958 | 1.958
přírůstek za pětiletku | % |  | 0 | 0 | 0 | 0 | 0 | 0 | 0
- z toho vodovodní sítě | km | 4.321 | 4.321 | 4.321 | 4.321 | 4.321 | 4.321 | 4.321 | 4.321
přírůstek za pětiletku | % |  | 0 | 0 | 0 | 0 | 0 | 0 | 0
z toho rekonstruované potrubí | km | 0 | 0 | 0 | 1.4 | 1.4 | 1.4 | 1.4 | 1.4
přírůstek za pětiletku | % |  | 0 | 0 | 22.2965 | 0 | 0 | 0 | 0
podíl rekonstrukcí k celk.dl.řadů | % |  | 0 | 0 | 22.2965 | 22.2965 | 22.2965 | 22.2965 | 22.2965
voda vyrobená celkem (Qp) | mil.m3/rok | 0.00696 | 0.0069458 | 0.0069929 | 0.0069968 | 0.0069535 | 0.0069102 | 0.0068237 | 0.0067804
fakturovaná voda celkem | mil.m3/rok | 0.0061 | 0.0060627 | 0.0060627 | 0.0060255 | 0.0059882 | 0.0059509 | 0.0058764 | 0.0058391
- z toho obyvatelstvo | mil.m3/rok | 0.006 | 0.0059627 | 0.0059627 | 0.0059255 | 0.0058882 | 0.0058509 | 0.0057764 | 0.0057391
- z toho ostatní | mil.m3/rok | 0.0001 | 0.0001 | 0.0001 | 0.0001 | 0.0001 | 0.0001 | 0.0001 | 0.0001
nefakturovaná voda | mil.m3/rok | 0.00086 | 0.00088303 | 0.00093016 | 0.00097129 | 0.00096528 | 0.00095927 | 0.00094726 | 0.00094125
max denní potřeba (Qd) | m3/d | 24 | 23.9304 | 24.0595 | 24.0394 | 23.8902 | 23.741 | 23.4427 | 23.2935
spec. potřeba fakt.vody pro obyv. | l/(os.d) | 102.1016 | 102.1016 | 102.1016 | 102.1016 | 102.1016 | 102.1016 | 102.1016 | 102.1016
spec.potřeba z faktur.vody celkem | l/(os.d) | 103.8033 | 103.8139 | 103.8139 | 103.8247 | 103.8356 | 103.8466 | 103.8692 | 103.8806
spec.potřeba z vody vyrob.celkem | l/(os.d) | 118.4378 | 118.9342 | 119.7413 | 120.5609 | 120.5736 | 120.5864 | 120.6125 | 120.6259
nefakt.voda na celkovou dl.řadů | tis.m3/(km.r) | 0.13696 | 0.14063 | 0.14814 | 0.15469 | 0.15373 | 0.15277 | 0.15086 | 0.1499
kapacita zdrojů Qd | m3/d | 138.24 | 138.24 | 138.24 | 138.24 | 138.24 | 138.24 | 138.24 | 138.24
Qp | m3/d | 138.24 | 138.24 | 138.24 | 138.24 | 138.24 | 138.24 | 138.24 | 138.24
přebytek provozovatele Qd | m3/d | 114.24 | 114.3096 | 114.1805 | 114.2006 | 114.3498 | 114.499 | 114.7973 | 114.9465
Qp | m3/d | 119.1715 | 119.2105 | 119.0814 | 119.0708 | 119.1894 | 119.3079 | 119.5451 | 119.6636
voda předaná Qd | m3/d | 0 | 0 | 0 | 0 | 0 | 0 | 0 | 0
Qp | m3/d | 0 | 0 | 0 | 0 | 0 | 0 | 0 | 0
voda převzatá Qd | m3/d | 0 | 0 | 0 | 0 | 0 | 0 | 0 | 0
Qp | m3/d | 0 | 0 | 0 | 0 | 0 | 0 | 0 | 0
bilance Qd | m3/d | 114.24 | 114.3096 | 114.1805 | 114.2006 | 114.3498 | 114.499 | 114.7973 | 114.9465
Qp | m3/d | 119.1715 | 119.2105 | 119.0814 | 119.0708 | 119.1894 | 119.3079 | 119.5451 | 119.6636
celkové inv.prostředky ročně | mil.Kč | 0 | 0 | 0 | 4.8837 | 0 | 0 | 0 | 0
celkové inv.prostředky součtově | mil.Kč | 0 | 0 | 0 | 4.8837 | 4.8837 | 4.8837 | 4.8837 | 4.8837
Vysvětlivky : Počet osob s ČOP = Počet osob s časově omezeným pobytem
Počet zásob. osob s ČOP = Počet zásobených osob s časově omezeným pobytem

## Tab.VII
Plán rozvoje pro kraj : Jihomoravský |  |  |  |  | Provozní skupina : |  | 138-sam. vod. Kunice
Tab. VII - VODOVOD - BILANČNÍ ÚDAJE OBCÍ
CZ0641.6202.0066.01 - Kunice
(číslo a název obce)
Položka | označ. | rozměr
|  |  | 2017 | 2020 | 2025 | 2030 | 2035 | 2040 | 2045 | 2050
poč.obyvatel | N | obyv. | 161 | 160 | 160 | 159 | 158 | 157 | 155 | 154
poč.zásob.obyvatel | Nz | obyv | 161 | 160 | 160 | 159 | 158 | 157 | 155 | 154
poč. osob s ČOP | Np | obyv | 28 | 28 | 28 | 28 | 28 | 28 | 28 | 28
poč. zás. osob s ČOP | Nzp | obyv | 0 | 0 | 0 | 0 | 0 | 0 | 0 | 0
poč.všech zás.obyv. | Nv | obyv | 161 | 160 | 160 | 159 | 158 | 157 | 155 | 154
prům.denní potřeba | Qp | m3/d | 19.0685 | 19.0295 | 19.1586 | 19.1692 | 19.0506 | 18.9321 | 18.6949 | 18.5764
koef.denní nerov. | kd |  | 1.3 | 1.3 | 1.3 | 1.3 | 1.3 | 1.3 | 1.3 | 1.3
max.denní potřeba | Qd | m3/d | 24 | 23.9304 | 24.0595 | 24.0394 | 23.8902 | 23.741 | 23.4427 | 23.2935
voda vyrobená celkem | VVR | mil.m3/r | 0.00696 | 0.0069458 | 0.0069929 | 0.0069968 | 0.0069535 | 0.0069102 | 0.0068237 | 0.0067804
voda fakturovaná | VFC | mil.m3/r | 0.0061 | 0.0060627 | 0.0060627 | 0.0060255 | 0.0059882 | 0.0059509 | 0.0058764 | 0.0058391
dtto pro obyvatele | VFD | mil.m3/r | 0.006 | 0.0059627 | 0.0059627 | 0.0059255 | 0.0058882 | 0.0058509 | 0.0057764 | 0.0057391
dtto pro ost.odběr. | VFO | mil.m3/r | 0.0001 | 0.0001 | 0.0001 | 0.0001 | 0.0001 | 0.0001 | 0.0001 | 0.0001
voda nefakt.-úniky | VNFú | mil.m3/r | 0.000782 | 0.00077722 | 0.00077722 | 0.00077244 | 0.00076767 | 0.00076289 | 0.00075333 | 0.00074856
voda nefakt.-ostatní | VNFo | mil.m3/r | 7.8e-05 | 0.0001058 | 0.00015294 | 0.00019884 | 0.00019761 | 0.00019638 | 0.00019392 | 0.00019269
spec.potř.fakt.obyv. | Qs,d | l/(os.d) | 102.1016 | 102.1016 | 102.1016 | 102.1016 | 102.1016 | 102.1016 | 102.1016 | 102.1016
spec.potř.fakt.vody | Qs | l/(os.d) | 103.8033 | 103.8139 | 103.8139 | 103.8247 | 103.8356 | 103.8466 | 103.8692 | 103.8806
spec.potř.vod.vyrob | Qs,v | l/(os.d) | 118.4378 | 118.9342 | 119.7413 | 120.5609 | 120.5736 | 120.5864 | 120.6125 | 120.6259
spec.únik z potrubí | Qs,p | tism3/(km.r) | 0.2117 | 0.2104 | 0.2104 | 0.20911 | 0.20782 | 0.20652 | 0.20394 | 0.20264
celk.délka potrubí | Lc | km | 6.279 | 6.279 | 6.279 | 6.279 | 6.279 | 6.279 | 6.279 | 6.279
celk.náhradní délka | Ln | km | 3.694 | 3.694 | 3.694 | 3.694 | 3.694 | 3.694 | 3.694 | 3.694
délka rekonstr.potr | Lr | km | 0 | 0 | 0 | 1.4 | 1.4 | 1.4 | 1.4 | 1.4
náhr.délka rek.potr. | Lrn | km | 0 | 0 | 0 | 0.74667 | 0.74667 | 0.74667 | 0.74667 | 0.74667
Vysvětlivky : Poč. osob s ČOP = Počet osob s časově omezeným pobytem
Poč. zás. osob s ČOP = Počet zásobených osob s časově omezeným pobytem

## Tab.XI
Plán rozvoje pro kraj : Jihomoravský | [5 empty] | Provozní skupina : |  | 138-sam. vod. Kunice
Tab. XI - TECHNICKÉ ÚDAJE A FINANČNÍ PROSTŘEDKY VODOVODU
CZ0641.6202.0066.01 - Kunice
(číslo a název obce)
ID | K | H l a v n í o b j e k t y |  |  |  |  | stávající objekty |  |  | rekonstrukce |  | nové stavby
|  | 1 zdroje |  |  |  |  | DHM | rok uved. | posl. rekon. | DHM | rok zaháj. | DHM | rok zaháj.
|  | název | poznámka - technické parametry |  |  | vydat l/s | mil. Kč | do provozu | /rok zrušení | mil.Kč | /ukončení | mil. Kč | /ukončení
Z.S |  | Kunice - 4 pram. jímky + 1 kop. st. |  |  |  | 1.6
2 úpravny vody
|  | název | technologie úpravy vody |  |  | kap(l/s)
3 čerpací stanice
|  | název |  |  | Qč(l/s) | H(m)
C.S |  | ČS Kunice - KU-1-07 |  |  | 1.1 |  |  | 2012
4 vodojemy
|  | název |  | max.hl. | min.hl. | objem(m3)
V.S |  | VDJ Kunice |  | 581.75 | 579.75 | 40 |  | 1949
V.R |  | VDJ Kunice |  | 581.75 | 579.75 | 40 |  |  |  | 0.78412 | 2026/2027
5 přívodné řady
|  | název |  |  | DN(mm) | délka(km)
R.S |  | Přiváděcí/výtlačný řad Kunice |  |  | < 100 | 1.753
R.S |  | Přiváděcí/výtlačný řad Kunice |  |  | 101-300 | 0.205
R.R |  | Přívodní řad Kunice |  |  | < 100 | 1.4 |  |  |  | 4.0995 | 2026/2027
6 rozvodné sítě
|  | název |  |  | DN(mm) | délka(km)
S.S |  | RVS Kunice |  |  | < 100 | 4.321
7 přípojky
|  | název |  |  | počet | délka(km)
P.S |  | přípojky Kunice |  |  | 85 | 0.865
8 jiné objekty
|  | SOUČET |  |  |  |  | 0 |  |  | 4.8837 |  | 0