## Tab.VII
Plán rozvoje pro kraj : Jihomoravský |  |  |  |  | Provozní skupina : |  | 104-SV Kunštát
Tab. VII - VODOVOD - BILANČNÍ ÚDAJE OBCÍ
CZ0641.6202.0067.02 - Kunštát - část obce Kunštát
(číslo a název obce)
Položka | označ. | rozměr
|  |  | 2017 | 2020 | 2025 | 2030 | 2035 | 2040 | 2045 | 2050
poč.obyvatel | N | obyv. | 1967 | 1953 | 1951 | 1943 | 1929 | 1912 | 1896 | 1876
poč.zásob.obyvatel | Nz | obyv | 1967 | 1953 | 1951 | 1943 | 1929 | 1912 | 1896 | 1876
poč. osob s ČOP | Np | obyv | 0 | 0 | 0 | 0 | 0 | 0 | 0 | 0
poč. zás. osob s ČOP | Nzp | obyv | 0 | 0 | 0 | 0 | 0 | 0 | 0 | 0
poč.všech zás.obyv. | Nv | obyv | 1967 | 1953 | 1951 | 1943 | 1929 | 1912 | 1896 | 1876
prům.denní potřeba | Qp | m3/d | 329.2329 | 316.2832 | 297.2788 | 277.69 | 276.2627 | 274.5294 | 272.8981 | 270.859
koef.denní nerov. | kd |  | 1.3 | 1.3 | 1.3 | 1.3 | 1.3 | 1.3 | 1.3 | 1.3
max.denní potřeba | Qd | m3/d | 377.3644 | 364.0722 | 345.0188 | 325.2343 | 323.4643 | 321.3151 | 319.2923 | 316.7638
voda vyrobená celkem | VVR | mil.m3/r | 0.12017 | 0.11544 | 0.10851 | 0.10136 | 0.10084 | 0.1002 | 0.099608 | 0.098864
voda fakturovaná | VFC | mil.m3/r | 0.0818 | 0.081383 | 0.081324 | 0.081085 | 0.080669 | 0.080163 | 0.079686 | 0.079091
dtto pro obyvatele | VFD | mil.m3/r | 0.05856 | 0.058143 | 0.058084 | 0.057845 | 0.057429 | 0.056923 | 0.056446 | 0.055851
dtto pro ost.odběr. | VFO | mil.m3/r | 0.02324 | 0.02324 | 0.02324 | 0.02324 | 0.02324 | 0.02324 | 0.02324 | 0.02324
voda nefakt.-úniky | VNFú | mil.m3/r | 0.03137 | 0.027764 | 0.022004 | 0.016217 | 0.016134 | 0.016033 | 0.015937 | 0.015818
voda nefakt.-ostatní | VNFo | mil.m3/r | 0.007 | 0.0062962 | 0.0051789 | 0.0040543 | 0.0040334 | 0.0040081 | 0.0039843 | 0.0039545
spec.potř.fakt.obyv. | Qs,d | l/(os.d) | 81.565 | 81.565 | 81.565 | 81.565 | 81.565 | 81.565 | 81.565 | 81.565
spec.potř.fakt.vody | Qs | l/(os.d) | 113.9347 | 114.1668 | 114.2002 | 114.3346 | 114.5724 | 114.8659 | 115.1469 | 115.5049
spec.potř.vod.vyrob | Qs,v | l/(os.d) | 167.3782 | 161.9474 | 152.3725 | 142.9182 | 143.2155 | 143.5823 | 143.9336 | 144.3811
spec.únik z potrubí | Qs,p | tism3/(km.r) | 1.8774 | 1.6616 | 1.3024 | 0.95984 | 0.9549 | 0.94891 | 0.94327 | 0.93623
celk.délka potrubí | Lc | km | 17.368 | 17.368 | 17.718 | 17.718 | 17.718 | 17.718 | 17.718 | 17.718
celk.náhradní délka | Ln | km | 16.709 | 16.709 | 16.8957 | 16.8957 | 16.8957 | 16.8957 | 16.8957 | 16.8957
délka rekonstr.potr | Lr | km | 0 | 0 | 0 | 8.071 | 8.071 | 8.071 | 8.071 | 8.071
náhr.délka rek.potr. | Lrn | km | 0 | 0 | 0 | 5.34 | 5.34 | 5.34 | 5.34 | 5.34
Vysvětlivky : Poč. osob s ČOP = Počet osob s časově omezeným pobytem
Poč. zás. osob s ČOP = Počet zásobených osob s časově omezeným pobytem

## Tab.XI
Plán rozvoje pro kraj : Jihomoravský | [5 empty] | Provozní skupina : |  | 104-SV Kunštát
Tab. XI - TECHNICKÉ ÚDAJE A FINANČNÍ PROSTŘEDKY VODOVODU
CZ0641.6202.0067.02 - Kunštát - část obce Kunštát
(číslo a název obce)
ID | K | H l a v n í o b j e k t y |  |  |  |  | stávající objekty |  |  | rekonstrukce |  | nové stavby
|  | 1 zdroje |  |  |  |  | DHM | rok uved. | posl. rekon. | DHM | rok zaháj. | DHM | rok zaháj.
|  | název | poznámka - technické parametry |  |  | vydat l/s | mil. Kč | do provozu | /rok zrušení | mil.Kč | /ukončení | mil. Kč | /ukončení
2 úpravny vody
|  | název | technologie úpravy vody |  |  | kap(l/s)
3 čerpací stanice
|  | název |  |  | Qč(l/s) | H(m)
4 vodojemy
|  | název |  | max.hl. | min.hl. | objem(m3)
V.S |  | přer. komora pro III. TP |  | 535 |  | 10
5 přívodné řady
|  | název |  |  | DN(mm) | délka(km)
R.R |  | Přívodní řady Kunštát |  |  | < 100 | 3.55 |  |  |  | 13.1882 | 2025/2030
R.N |  | Výtlačný řad Kunštát/Suchotín |  |  | < 100 | 0.35 | [5 empty] | 1.2057 | 2021/2022
6 rozvodné sítě
|  | název |  |  | DN(mm) | délka(km)
S.S |  | RVS Kunštát |  |  | < 100 | 8.385
S.S |  | RVS Kunštát |  |  | 101-300 | 8.983
S.R |  | RVS Kunštát |  |  | < 100 | 3.743 |  |  |  | 15.102 | 2025/2030
S.R |  | RVS Kunštát |  |  | 101-300 | 0.778 |  |  |  | 3.139 | 2025/2030
7 přípojky
|  | název |  |  | počet | délka(km)
P.S |  | přípojky Kunštát |  |  | 586 | 6.319
8 jiné objekty
|  | SOUČET |  |  |  |  | 0 |  |  | 31.4292 |  | 1.2057