## Tab.VII
Plán rozvoje pro kraj : Jihomoravský |  |  |  |  | Provozní skupina : |  | 104-SV Kunštát
Tab. VII - VODOVOD - BILANČNÍ ÚDAJE OBCÍ
CZ0641.6202.0067.03 - Kunštát - část obce Rudka
(číslo a název obce)
Položka | označ. | rozměr
|  |  | 2017 | 2020 | 2025 | 2030 | 2035 | 2040 | 2045 | 2050
poč.obyvatel | N | obyv. | 206 | 204 | 204 | 203 | 202 | 200 | 198 | 196
poč.zásob.obyvatel | Nz | obyv | 170 | 175 | 185 | 193 | 192 | 190 | 189 | 187
poč. osob s ČOP | Np | obyv | 0 | 0 | 0 | 0 | 0 | 0 | 0 | 0
poč. zás. osob s ČOP | Nzp | obyv | 0 | 0 | 0 | 0 | 0 | 0 | 0 | 0
poč.všech zás.obyv. | Nv | obyv | 170 | 175 | 185 | 193 | 192 | 190 | 189 | 187
prům.denní potřeba | Qp | m3/d | 23.9863 | 24.0509 | 24.1501 | 23.7863 | 23.6863 | 23.4863 | 23.3863 | 23.1863
koef.denní nerov. | kd |  | 1.3 | 1.3 | 1.3 | 1.3 | 1.3 | 1.3 | 1.3 | 1.3
max.denní potřeba | Qd | m3/d | 27.4959 | 27.7992 | 28.3513 | 28.4183 | 28.2943 | 28.0463 | 27.9223 | 27.6743
voda vyrobená celkem | VVR | mil.m3/r | 0.008755 | 0.0087786 | 0.0088148 | 0.008682 | 0.0086455 | 0.0085725 | 0.008536 | 0.008463
voda fakturovaná | VFC | mil.m3/r | 0.00558 | 0.0058705 | 0.0064215 | 0.0069456 | 0.0069164 | 0.006858 | 0.0068288 | 0.0067704
dtto pro obyvatele | VFD | mil.m3/r | 0.00427 | 0.0045605 | 0.0051115 | 0.0056356 | 0.0056064 | 0.005548 | 0.0055188 | 0.0054604
dtto pro ost.odběr. | VFO | mil.m3/r | 0.00131 | 0.00131 | 0.00131 | 0.00131 | 0.00131 | 0.00131 | 0.00131 | 0.00131
voda nefakt.-úniky | VNFú | mil.m3/r | 0.002175 | 0.0020311 | 0.001753 | 0.0013891 | 0.0013833 | 0.0013716 | 0.0013658 | 0.0013541
voda nefakt.-ostatní | VNFo | mil.m3/r | 0.001 | 0.00087701 | 0.0006402 | 0.00034728 | 0.00034582 | 0.0003429 | 0.00034144 | 0.00033852
spec.potř.fakt.obyv. | Qs,d | l/(os.d) | 68.8155 | 71.3965 | 75.6983 | 80 | 80 | 80 | 80 | 80
spec.potř.fakt.vody | Qs | l/(os.d) | 89.9275 | 91.9053 | 95.0985 | 98.5961 | 98.6929 | 98.8897 | 98.9896 | 99.1927
spec.potř.vod.vyrob | Qs,v | l/(os.d) | 141.0959 | 137.4335 | 130.5408 | 123.2451 | 123.3662 | 123.6121 | 123.737 | 123.9909
spec.únik z potrubí | Qs,p | tism3/(km.r) | 0.68547 | 0.64012 | 0.55249 | 0.43779 | 0.43595 | 0.43227 | 0.43043 | 0.42675
celk.délka potrubí | Lc | km | 2.664 | 2.664 | 2.664 | 2.664 | 2.664 | 2.664 | 2.664 | 2.664
celk.náhradní délka | Ln | km | 3.173 | 3.173 | 3.173 | 3.173 | 3.173 | 3.173 | 3.173 | 3.173
délka rekonstr.potr | Lr | km | 0 | 0 | 0 | 0.287 | 0.287 | 0.287 | 0.287 | 0.287
náhr.délka rek.potr. | Lrn | km | 0 | 0 | 0 | 0.19133 | 0.19133 | 0.19133 | 0.19133 | 0.19133
Vysvětlivky : Poč. osob s ČOP = Počet osob s časově omezeným pobytem
Poč. zás. osob s ČOP = Počet zásobených osob s časově omezeným pobytem

## Tab.XI
Plán rozvoje pro kraj : Jihomoravský | [5 empty] | Provozní skupina : |  | 104-SV Kunštát
Tab. XI - TECHNICKÉ ÚDAJE A FINANČNÍ PROSTŘEDKY VODOVODU
CZ0641.6202.0067.03 - Kunštát - část obce Rudka
(číslo a název obce)
ID | K | H l a v n í o b j e k t y |  |  |  |  | stávající objekty |  |  | rekonstrukce |  | nové stavby
|  | 1 zdroje |  |  |  |  | DHM | rok uved. | posl. rekon. | DHM | rok zaháj. | DHM | rok zaháj.
|  | název | poznámka - technické parametry |  |  | vydat l/s | mil. Kč | do provozu | /rok zrušení | mil.Kč | /ukončení | mil. Kč | /ukončení
2 úpravny vody
|  | název | technologie úpravy vody |  |  | kap(l/s)
3 čerpací stanice
|  | název |  |  | Qč(l/s) | H(m)
C.S |  | Hliníky - Rudka, přeč.stanice+ AK 20m3, hl.500,8m.n.m | [5 empty] | 1993
4 vodojemy
|  | název |  | max.hl. | min.hl. | objem(m3)
5 přívodné řady
|  | název |  |  | DN(mm) | délka(km)
6 rozvodné sítě
|  | název |  |  | DN(mm) | délka(km)
S.S |  | RVS Rudka |  |  | < 100 | 0.415
S.S |  | RVS Rudka |  |  | 101-300 | 2.249
S.R |  | RVS Rudka |  |  | < 100 | 0.287 |  |  |  | 1.1842 | 2025/2030
7 přípojky
|  | název |  |  | počet | délka(km)
P.S |  | přípojky Rudka |  |  | 77 | 0.77
8 jiné objekty
|  | SOUČET |  |  |  |  | 0 |  |  | 1.1842 |  | 0