## Tab.VII
Plán rozvoje pro kraj : Jihomoravský |  |  |  |  | Provozní skupina : |  | 104-SV Kunštát
Tab. VII - VODOVOD - BILANČNÍ ÚDAJE OBCÍ
CZ0641.6202.0067.04 - Kunštát - část obce Sychotín
(číslo a název obce)
Položka | označ. | rozměr
|  |  | 2017 | 2020 | 2025 | 2030 | 2035 | 2040 | 2045 | 2050
poč.obyvatel | N | obyv. | 250 | 248 | 248 | 246 | 245 | 243 | 240 | 238
poč.zásob.obyvatel | Nz | obyv | 156 | 174 | 205 | 234 | 233 | 231 | 228 | 227
poč. osob s ČOP | Np | obyv | 0 | 0 | 0 | 0 | 0 | 0 | 0 | 0
poč. zás. osob s ČOP | Nzp | obyv | 0 | 0 | 0 | 0 | 0 | 0 | 0 | 0
poč.všech zás.obyv. | Nv | obyv | 156 | 174 | 205 | 234 | 233 | 231 | 228 | 227
prům.denní potřeba | Qp | m3/d | 27.1781 | 28.2304 | 28.258 | 25.1123 | 25.0123 | 24.8123 | 24.5123 | 24.4123
koef.denní nerov. | kd |  | 1.3 | 1.3 | 1.3 | 1.3 | 1.3 | 1.3 | 1.3 | 1.3
max.denní potřeba | Qd | m3/d | 29.9726 | 31.5917 | 32.6981 | 30.7283 | 30.6043 | 30.3563 | 29.9843 | 29.8603
voda vyrobená celkem | VVR | mil.m3/r | 0.00992 | 0.010304 | 0.010314 | 0.009166 | 0.0091295 | 0.0090565 | 0.008947 | 0.0089105
voda fakturovaná | VFC | mil.m3/r | 0.0039 | 0.0045897 | 0.0059021 | 0.0073328 | 0.0073036 | 0.0072452 | 0.0071576 | 0.0071284
dtto pro obyvatele | VFD | mil.m3/r | 0.0034 | 0.0040897 | 0.0054021 | 0.0068328 | 0.0068036 | 0.0067452 | 0.0066576 | 0.0066284
dtto pro ost.odběr. | VFO | mil.m3/r | 0.0005 | 0.0005 | 0.0005 | 0.0005 | 0.0005 | 0.0005 | 0.0005 | 0.0005
voda nefakt.-úniky | VNFú | mil.m3/r | 0.00402 | 0.003851 | 0.0030663 | 0.0014666 | 0.0014607 | 0.001449 | 0.0014315 | 0.0014257
voda nefakt.-ostatní | VNFo | mil.m3/r | 0.002 | 0.0018635 | 0.0013457 | 0.00036664 | 0.00036518 | 0.00036226 | 0.00035788 | 0.00035642
spec.potř.fakt.obyv. | Qs,d | l/(os.d) | 59.712 | 64.3938 | 72.1969 | 80 | 80 | 80 | 80 | 80
spec.potř.fakt.vody | Qs | l/(os.d) | 68.4932 | 72.2666 | 78.8792 | 85.8541 | 85.8792 | 85.9301 | 86.0082 | 86.0346
spec.potř.vod.vyrob | Qs,v | l/(os.d) | 174.2185 | 162.2435 | 137.8441 | 107.3176 | 107.3491 | 107.4127 | 107.5102 | 107.5433
spec.únik z potrubí | Qs,p | tism3/(km.r) | 2.6623 | 2.5503 | 2.0307 | 0.97123 | 0.96736 | 0.95963 | 0.94803 | 0.94416
celk.délka potrubí | Lc | km | 2.059 | 2.059 | 2.059 | 2.059 | 2.059 | 2.059 | 2.059 | 2.059
celk.náhradní délka | Ln | km | 1.51 | 1.51 | 1.51 | 1.51 | 1.51 | 1.51 | 1.51 | 1.51
délka rekonstr.potr | Lr | km | 0 | 0 | 0.301 | 0.301 | 0.301 | 0.301 | 0.301 | 0.301
náhr.délka rek.potr. | Lrn | km | 0 | 0 | 0.20067 | 0.20067 | 0.20067 | 0.20067 | 0.20067 | 0.20067
Vysvětlivky : Poč. osob s ČOP = Počet osob s časově omezeným pobytem
Poč. zás. osob s ČOP = Počet zásobených osob s časově omezeným pobytem

## Tab.XI
Plán rozvoje pro kraj : Jihomoravský | [5 empty] | Provozní skupina : |  | 104-SV Kunštát
Tab. XI - TECHNICKÉ ÚDAJE A FINANČNÍ PROSTŘEDKY VODOVODU
CZ0641.6202.0067.04 - Kunštát - část obce Sychotín
(číslo a název obce)
ID | K | H l a v n í o b j e k t y |  |  |  |  | stávající objekty |  |  | rekonstrukce |  | nové stavby
|  | 1 zdroje |  |  |  |  | DHM | rok uved. | posl. rekon. | DHM | rok zaháj. | DHM | rok zaháj.
|  | název | poznámka - technické parametry |  |  | vydat l/s | mil. Kč | do provozu | /rok zrušení | mil.Kč | /ukončení | mil. Kč | /ukončení
2 úpravny vody
|  | název | technologie úpravy vody |  |  | kap(l/s)
3 čerpací stanice
|  | název |  |  | Qč(l/s) | H(m)
4 vodojemy
|  | název |  | max.hl. | min.hl. | objem(m3)
5 přívodné řady
|  | název |  |  | DN(mm) | délka(km)
6 rozvodné sítě
|  | název |  |  | DN(mm) | délka(km)
S.S |  | RVS Sychotín |  |  | < 100 | 1.663
S.S |  | RVS Sychotín |  |  | 101-300 | 0.396
S.R |  | RVS Sychotín |  |  | < 100 | 0.301 |  |  |  | 1.2419 | 2022/2024
7 přípojky
|  | název |  |  | počet | délka(km)
P.S |  | přípojky Sychotín |  |  | 74 | 0.74
8 jiné objekty
|  | SOUČET |  |  |  |  | 0 |  |  | 1.2419 |  | 0