## Tab.V
Plán rozvoje pro kraj : Jihomoravský | [5 empty] | Provozní skupina : |  | 139-sam. vod. Touboř
Tab. V - VODOVODY - ZÁKLADNÍ ÚDAJE
CZ0641.6202.0067.05 - Kunštát - část obce Touboř
(provozní skupina)
|  | 2017 | 2020 | 2025 | 2030 | 2035 | 2040 | 2045 | 2050
počet trvale bydlících obyvatel | os. | 23 | 23 | 23 | 23 | 22 | 22 | 22 | 22
počet zásob. trvale bydl.obyv. | os. | 23 | 23 | 23 | 23 | 22 | 22 | 22 | 22
dtto | % | 100 | 100 | 100 | 100 | 100 | 100 | 100 | 100
počet osob s ČOP | os. | 0 | 0 | 0 | 0 | 0 | 0 | 0 | 0
počet zásob. osob s ČOP | os. | 0 | 0 | 0 | 0 | 0 | 0 | 0 | 0
dtto | % | 0 | 0 | 0 | 0 | 0 | 0 | 0 | 0
počet všech zásob.obyvatel | os. | 23 | 23 | 23 | 23 | 22 | 22 | 22 | 22
dtto | % | 100 | 100 | 100 | 100 | 100 | 100 | 100 | 100
délka vodovodních řadů | km | 3.426 | 3.426 | 3.426 | 5.576 | 5.576 | 5.576 | 5.576 | 5.576
- z toho přivodné řady | km | 0 | 0 | 0 | 2.15 | 2.15 | 2.15 | 2.15 | 2.15
přírůstek za pětiletku | % | 0 | 0 | 0 | 100 | 0 | 0 | 0 | 0
- z toho vodovodní sítě | km | 3.426 | 3.426 | 3.426 | 3.426 | 3.426 | 3.426 | 3.426 | 3.426
přírůstek za pětiletku | % |  | 0 | 0 | 0 | 0 | 0 | 0 | 0
z toho rekonstruované potrubí | km | 0 | 0 | 0 | 2.661 | 2.661 | 2.661 | 2.661 | 2.661
přírůstek za pětiletku | % |  | 0 | 0 | 47.7224 | 0 | 0 | 0 | 0
podíl rekonstrukcí k celk.dl.řadů | % |  | 0 | 0 | 47.7224 | 47.7224 | 47.7224 | 47.7224 | 47.7224
voda vyrobená celkem (Qp) | mil.m3/rok | 0.001238 | 0.0012257 | 0.0012051 | 0.0011845 | 0.001133 | 0.001133 | 0.001133 | 0.001133
fakturovaná voda celkem | mil.m3/rok | 0.00103 | 0.00103 | 0.00103 | 0.00103 | 0.00098522 | 0.00098522 | 0.00098522 | 0.00098522
- z toho obyvatelstvo | mil.m3/rok | 0.00103 | 0.00103 | 0.00103 | 0.00103 | 0.00098522 | 0.00098522 | 0.00098522 | 0.00098522
- z toho ostatní | mil.m3/rok | 0 | 0 | 0 | 0 | 0 | 0 | 0 | 0
nefakturovaná voda | mil.m3/rok | 0.000208 | 0.00019565 | 0.00017508 | 0.0001545 | 0.00014778 | 0.00014778 | 0.00014778 | 0.00014778
max denní potřeba (Qd) | m3/d | 4.2384 | 4.2045 | 4.1482 | 4.0918 | 3.9139 | 3.9139 | 3.9139 | 3.9139
spec. potřeba fakt.vody pro obyv. | l/(os.d) | 122.6921 | 122.6921 | 122.6921 | 122.6921 | 122.6921 | 122.6921 | 122.6921 | 122.6921
spec.potřeba z faktur.vody celkem | l/(os.d) | 122.6921 | 122.6921 | 122.6921 | 122.6921 | 122.6921 | 122.6921 | 122.6921 | 122.6921
spec.potřeba z vody vyrob.celkem | l/(os.d) | 147.4687 | 145.9981 | 143.547 | 141.0959 | 141.0959 | 141.0959 | 141.0959 | 141.0959
nefakt.voda na celkovou dl.řadů | tis.m3/(km.r) | 0.060712 | 0.057109 | 0.051102 | 0.027708 | 0.026503 | 0.026503 | 0.026503 | 0.026503
kapacita zdrojů Qd | m3/d | 86.4 | 86.4 | 86.4 | 172.8 | 172.8 | 172.8 | 172.8 | 172.8
Qp | m3/d | 86.4 | 86.4 | 86.4 | 172.8 | 172.8 | 172.8 | 172.8 | 172.8
přebytek provozovatele Qd | m3/d | 82.1616 | 82.1955 | 82.2518 | 168.7082 | 168.8861 | 168.8861 | 168.8861 | 168.8861
Qp | m3/d | 83.0082 | 83.042 | 83.0984 | 169.5548 | 169.6959 | 169.6959 | 169.6959 | 169.6959
voda předaná Qd | m3/d | 0 | 0 | 0 | 0 | 0 | 0 | 0 | 0
Qp | m3/d | 0 | 0 | 0 | 0 | 0 | 0 | 0 | 0
voda převzatá Qd | m3/d | 0 | 0 | 0 | 0 | 0 | 0 | 0 | 0
Qp | m3/d | 0 | 0 | 0 | 0 | 0 | 0 | 0 | 0
bilance Qd | m3/d | 82.1616 | 82.1955 | 82.2518 | 168.7082 | 168.8861 | 168.8861 | 168.8861 | 168.8861
Qp | m3/d | 83.0082 | 83.042 | 83.0984 | 169.5548 | 169.6959 | 169.6959 | 169.6959 | 169.6959
celkové inv.prostředky ročně | mil.Kč | 0 | 0 | 6.2688 | 13.8708 | 0 | 0 | 0 | 0
celkové inv.prostředky součtově | mil.Kč | 0 | 0 | 6.2688 | 20.1396 | 20.1396 | 20.1396 | 20.1396 | 20.1396
Vysvětlivky : Počet osob s ČOP = Počet osob s časově omezeným pobytem
Počet zásob. osob s ČOP = Počet zásobených osob s časově omezeným pobytem

## Tab.VII
Plán rozvoje pro kraj : Jihomoravský |  |  |  |  | Provozní skupina : |  | 139-sam. vod. Touboř
Tab. VII - VODOVOD - BILANČNÍ ÚDAJE OBCÍ
CZ0641.6202.0067.05 - Kunštát - část obce Touboř
(číslo a název obce)
Položka | označ. | rozměr
|  |  | 2017 | 2020 | 2025 | 2030 | 2035 | 2040 | 2045 | 2050
poč.obyvatel | N | obyv. | 23 | 23 | 23 | 23 | 22 | 22 | 22 | 22
poč.zásob.obyvatel | Nz | obyv | 23 | 23 | 23 | 23 | 22 | 22 | 22 | 22
poč. osob s ČOP | Np | obyv | 0 | 0 | 0 | 0 | 0 | 0 | 0 | 0
poč. zás. osob s ČOP | Nzp | obyv | 0 | 0 | 0 | 0 | 0 | 0 | 0 | 0
poč.všech zás.obyv. | Nv | obyv | 23 | 23 | 23 | 23 | 22 | 22 | 22 | 22
prům.denní potřeba | Qp | m3/d | 3.3918 | 3.358 | 3.3016 | 3.2452 | 3.1041 | 3.1041 | 3.1041 | 3.1041
koef.denní nerov. | kd |  | 1.3 | 1.3 | 1.3 | 1.3 | 1.3 | 1.3 | 1.3 | 1.3
max.denní potřeba | Qd | m3/d | 4.2384 | 4.2045 | 4.1482 | 4.0918 | 3.9139 | 3.9139 | 3.9139 | 3.9139
voda vyrobená celkem | VVR | mil.m3/r | 0.001238 | 0.0012257 | 0.0012051 | 0.0011845 | 0.001133 | 0.001133 | 0.001133 | 0.001133
voda fakturovaná | VFC | mil.m3/r | 0.00103 | 0.00103 | 0.00103 | 0.00103 | 0.00098522 | 0.00098522 | 0.00098522 | 0.00098522
dtto pro obyvatele | VFD | mil.m3/r | 0.00103 | 0.00103 | 0.00103 | 0.00103 | 0.00098522 | 0.00098522 | 0.00098522 | 0.00098522
dtto pro ost.odběr. | VFO | mil.m3/r | 0 | 0 | 0 | 0 | 0 | 0 | 0 | 0
voda nefakt.-úniky | VNFú | mil.m3/r | 8e-06 | 2.9923e-05 | 6.6462e-05 | 0.000103 | 9.8522e-05 | 9.8522e-05 | 9.8522e-05 | 9.8522e-05
voda nefakt.-ostatní | VNFo | mil.m3/r | 0.0002 | 0.00016573 | 0.00010862 | 5.15e-05 | 4.9261e-05 | 4.9261e-05 | 4.9261e-05 | 4.9261e-05
spec.potř.fakt.obyv. | Qs,d | l/(os.d) | 122.6921 | 122.6921 | 122.6921 | 122.6921 | 122.6921 | 122.6921 | 122.6921 | 122.6921
spec.potř.fakt.vody | Qs | l/(os.d) | 122.6921 | 122.6921 | 122.6921 | 122.6921 | 122.6921 | 122.6921 | 122.6921 | 122.6921
spec.potř.vod.vyrob | Qs,v | l/(os.d) | 147.4687 | 145.9981 | 143.547 | 141.0959 | 141.0959 | 141.0959 | 141.0959 | 141.0959
spec.únik z potrubí | Qs,p | tism3/(km.r) | 0.0038911 | 0.014554 | 0.032326 | 0.03007 | 0.028763 | 0.028763 | 0.028763 | 0.028763
celk.délka potrubí | Lc | km | 3.426 | 3.426 | 3.426 | 5.576 | 5.576 | 5.576 | 5.576 | 5.576
celk.náhradní délka | Ln | km | 2.056 | 2.056 | 2.056 | 3.4253 | 3.4253 | 3.4253 | 3.4253 | 3.4253
délka rekonstr.potr | Lr | km | 0 | 0 | 0 | 2.661 | 2.661 | 2.661 | 2.661 | 2.661
náhr.délka rek.potr. | Lrn | km | 0 | 0 | 0 | 1.4659 | 1.4659 | 1.4659 | 1.4659 | 1.4659
Vysvětlivky : Poč. osob s ČOP = Počet osob s časově omezeným pobytem
Poč. zás. osob s ČOP = Počet zásobených osob s časově omezeným pobytem

## Tab.XI
Plán rozvoje pro kraj : Jihomoravský | [5 empty] | Provozní skupina : |  | 139-sam. vod. Touboř
Tab. XI - TECHNICKÉ ÚDAJE A FINANČNÍ PROSTŘEDKY VODOVODU
CZ0641.6202.0067.05 - Kunštát - část obce Touboř
(číslo a název obce)
ID | K | H l a v n í o b j e k t y |  |  |  |  | stávající objekty |  |  | rekonstrukce |  | nové stavby
|  | 1 zdroje |  |  |  |  | DHM | rok uved. | posl. rekon. | DHM | rok zaháj. | DHM | rok zaháj.
|  | název | poznámka - technické parametry |  |  | vydat l/s | mil. Kč | do provozu | /rok zrušení | mil.Kč | /ukončení | mil. Kč | /ukončení
Z.S |  | Touboř - jímací zářez a pram. jímka |  |  |  | 1
Z.R |  | Touboř - jímací zářez a pram. jímka |  |  |  | 1 |  |  |  | 0.4104 | 2024/2027
Z.N |  | Vrt Touboř |  |  |  | 1 | [5 empty] | 0.792 | 2024/2027
2 úpravny vody
|  | název | technologie úpravy vody |  |  | kap(l/s)
3 čerpací stanice
|  | název |  |  | Qč(l/s) | H(m)
C.N |  | ČS Touboř |  |  | 6 | 130 | [5 empty] | 1.398 | 2029/2030
4 vodojemy
|  | název |  | max.hl. | min.hl. | objem(m3)
V.S |  | VDJ Touboř |  |  |  | 30 |  | 1930
5 přívodné řady
|  | název |  |  | DN(mm) | délka(km)
R.R |  | Přívodní řad Touhoř |  |  | < 100 | 1.002 |  |  |  | 3.6172 | 2024/2027
R.R |  | Zásobovac řad Touhoř |  |  | < 100 | 0.35 |  |  |  | 1.3003 | 2024/2027
R.N |  | Výtlačný řad Touboř |  |  | < 100 | 0.48 | [5 empty] | 1.6536 | 2024/2027
R.N |  | Výtlačný řad Touboř |  |  | < 100 | 1.67 | [5 empty] | 6.2041 | 2029/2030
6 rozvodné sítě
|  | název |  |  | DN(mm) | délka(km)
S.S |  | RVS Touboř |  |  | < 100 | 3.426
S.R |  | RVS Touhoř |  |  | < 100 | 1.261 |  |  |  | 4.7641 | 2024/2027
7 přípojky
|  | název |  |  | počet | délka(km)
P.S |  | přípojky Touboř |  |  | 32 | 0.32
8 jiné objekty
|  | SOUČET |  |  |  |  | 0 |  |  | 10.092 |  | 10.0477