## Tab.VII
Plán rozvoje pro kraj : Jihomoravský |  |  |  |  | Provozní skupina : |  | 104-SV Kunštát
Tab. VII - VODOVOD - BILANČNÍ ÚDAJE OBCÍ
CZ0641.6202.0067.06 - Kunštát - část obce Újezd
(číslo a název obce)
Položka | označ. | rozměr
|  |  | 2017 | 2020 | 2025 | 2030 | 2035 | 2040 | 2045 | 2050
poč.obyvatel | N | obyv. | 272 | 271 | 270 | 269 | 267 | 265 | 262 | 260
poč.zásob.obyvatel | Nz | obyv | 272 | 271 | 270 | 269 | 267 | 265 | 262 | 260
poč. osob s ČOP | Np | obyv | 0 | 0 | 0 | 0 | 0 | 0 | 0 | 0
poč. zás. osob s ČOP | Nzp | obyv | 0 | 0 | 0 | 0 | 0 | 0 | 0 | 0
poč.všech zás.obyv. | Nv | obyv | 272 | 271 | 270 | 269 | 267 | 265 | 262 | 260
prům.denní potřeba | Qp | m3/d | 38.9425 | 37.0979 | 34.1355 | 31.194 | 30.9626 | 30.7311 | 30.384 | 30.1526
koef.denní nerov. | kd |  | 1.3 | 1.3 | 1.3 | 1.3 | 1.3 | 1.3 | 1.3 | 1.3
max.denní potřeba | Qd | m3/d | 46.4959 | 44.6235 | 41.6334 | 38.6641 | 38.3771 | 38.0902 | 37.6597 | 37.3728
voda vyrobená celkem | VVR | mil.m3/r | 0.014214 | 0.013541 | 0.012459 | 0.011386 | 0.011301 | 0.011217 | 0.01109 | 0.011006
voda fakturovaná | VFC | mil.m3/r | 0.00921 | 0.0091762 | 0.0091424 | 0.0091086 | 0.0090411 | 0.0089735 | 0.0088721 | 0.0088046
dtto pro obyvatele | VFD | mil.m3/r | 0.00919 | 0.0091562 | 0.0091224 | 0.0090886 | 0.0090211 | 0.0089535 | 0.0088521 | 0.0087846
dtto pro ost.odběr. | VFO | mil.m3/r | 2e-05 | 2e-05 | 2e-05 | 2e-05 | 2e-05 | 2e-05 | 2e-05 | 2e-05
voda nefakt.-úniky | VNFú | mil.m3/r | 0.004004 | 0.0034922 | 0.0026539 | 0.0018217 | 0.0018082 | 0.0017947 | 0.0017744 | 0.0017609
voda nefakt.-ostatní | VNFo | mil.m3/r | 0.001 | 0.00087229 | 0.0006631 | 0.00045543 | 0.00045205 | 0.00044867 | 0.00044361 | 0.00044023
spec.potř.fakt.obyv. | Qs,d | l/(os.d) | 92.5665 | 92.5665 | 92.5665 | 92.5665 | 92.5665 | 92.5665 | 92.5665 | 92.5665
spec.potř.fakt.vody | Qs | l/(os.d) | 92.7679 | 92.7687 | 92.7694 | 92.7702 | 92.7717 | 92.7732 | 92.7756 | 92.7772
spec.potř.vod.vyrob | Qs,v | l/(os.d) | 143.1708 | 136.8925 | 126.4277 | 115.9627 | 115.9646 | 115.9666 | 115.9695 | 115.9715
spec.únik z potrubí | Qs,p | tism3/(km.r) | 2.4237 | 2.1139 | 1.6065 | 1.1027 | 1.0946 | 1.0864 | 1.0741 | 1.0659
celk.délka potrubí | Lc | km | 2.753 | 2.753 | 2.753 | 2.753 | 2.753 | 2.753 | 2.753 | 2.753
celk.náhradní délka | Ln | km | 1.652 | 1.652 | 1.652 | 1.652 | 1.652 | 1.652 | 1.652 | 1.652
délka rekonstr.potr | Lr | km | 0 | 0 | 0 | 0 | 0 | 0 | 0 | 0
náhr.délka rek.potr. | Lrn | km | 0 | 0 | 0 | 0 | 0 | 0 | 0 | 0
Vysvětlivky : Poč. osob s ČOP = Počet osob s časově omezeným pobytem
Poč. zás. osob s ČOP = Počet zásobených osob s časově omezeným pobytem

## Tab.XI
Plán rozvoje pro kraj : Jihomoravský | [5 empty] | Provozní skupina : |  | 104-SV Kunštát
Tab. XI - TECHNICKÉ ÚDAJE A FINANČNÍ PROSTŘEDKY VODOVODU
CZ0641.6202.0067.06 - Kunštát - část obce Újezd
(číslo a název obce)
ID | K | H l a v n í o b j e k t y |  |  |  |  | stávající objekty |  |  | rekonstrukce |  | nové stavby
|  | 1 zdroje |  |  |  |  | DHM | rok uved. | posl. rekon. | DHM | rok zaháj. | DHM | rok zaháj.
|  | název | poznámka - technické parametry |  |  | vydat l/s | mil. Kč | do provozu | /rok zrušení | mil.Kč | /ukončení | mil. Kč | /ukončení
2 úpravny vody
|  | název | technologie úpravy vody |  |  | kap(l/s)
3 čerpací stanice
|  | název |  |  | Qč(l/s) | H(m)
4 vodojemy
|  | název |  | max.hl. | min.hl. | objem(m3)
5 přívodné řady
|  | název |  |  | DN(mm) | délka(km)
6 rozvodné sítě
|  | název |  |  | DN(mm) | délka(km)
S.S |  | RVS Újezd |  |  | < 100 | 2.753
7 přípojky
|  | název |  |  | počet | délka(km)
P.S |  | přípojky Újezd |  |  | 100 | 1.0015
8 jiné objekty
|  | SOUČET |  |  |  |  | 0 |  |  | 0 |  | 0