## Tab.VII
Plán rozvoje pro kraj : Jihomoravský |  |  |  |  | Provozní skupina : |  | 110-SV Letovice
Tab. VII - VODOVOD - BILANČNÍ ÚDAJE OBCÍ
CZ0641.6202.0068.01 - Lazinov
(číslo a název obce)
Položka | označ. | rozměr
|  |  | 2017 | 2020 | 2025 | 2030 | 2035 | 2040 | 2045 | 2050
poč.obyvatel | N | obyv. | 161 | 160 | 160 | 159 | 158 | 157 | 155 | 154
poč.zásob.obyvatel | Nz | obyv | 161 | 160 | 160 | 159 | 158 | 157 | 155 | 154
poč. osob s ČOP | Np | obyv | 98 | 98 | 98 | 98 | 98 | 98 | 98 | 98
poč. zás. osob s ČOP | Nzp | obyv | 6 | 6 | 6 | 6 | 6 | 6 | 6 | 6
poč.všech zás.obyv. | Nv | obyv | 167 | 166 | 166 | 165 | 164 | 163 | 161 | 160
prům.denní potřeba | Qp | m3/d | 27.8813 | 26.4344 | 23.6504 | 20.7469 | 20.6273 | 20.5077 | 20.2685 | 20.1489
koef.denní nerov. | kd |  | 1.3 | 1.3 | 1.3 | 1.3 | 1.3 | 1.3 | 1.3 | 1.3
max.denní potřeba | Qd | m3/d | 32.7408 | 31.2648 | 28.4809 | 25.5482 | 25.3995 | 25.2508 | 24.9534 | 24.8047
voda vyrobená celkem | VVR | mil.m3/r | 0.010177 | 0.0096485 | 0.0086324 | 0.0075726 | 0.007529 | 0.0074853 | 0.007398 | 0.0073543
voda fakturovaná | VFC | mil.m3/r | 0.0062124 | 0.006177 | 0.006177 | 0.0061416 | 0.0061062 | 0.0060708 | 0.006 | 0.0059646
dtto pro obyvatele | VFD | mil.m3/r | 0.0059124 | 0.005877 | 0.005877 | 0.0058416 | 0.0058062 | 0.0057708 | 0.0057 | 0.0056646
dtto pro ost.odběr. | VFO | mil.m3/r | 0.0003 | 0.0003 | 0.0003 | 0.0003 | 0.0003 | 0.0003 | 0.0003 | 0.0003
voda nefakt.-úniky | VNFú | mil.m3/r | 0.0037859 | 0.0032832 | 0.0022593 | 0.0012283 | 0.0012212 | 0.0012142 | 0.0012 | 0.0011929
voda nefakt.-ostatní | VNFo | mil.m3/r | 0.00017838 | 0.00018831 | 0.00019607 | 0.00020267 | 0.0002015 | 0.00020034 | 0.000198 | 0.00019683
spec.potř.fakt.obyv. | Qs,d | l/(os.d) | 96.9965 | 96.9965 | 96.9965 | 96.9965 | 96.9965 | 96.9965 | 96.9965 | 96.9965
spec.potř.fakt.vody | Qs | l/(os.d) | 101.9182 | 101.9478 | 101.9478 | 101.9778 | 102.0082 | 102.039 | 102.1016 | 102.1335
spec.potř.vod.vyrob | Qs,v | l/(os.d) | 166.954 | 159.2432 | 142.4724 | 125.7387 | 125.7761 | 125.814 | 125.8913 | 125.9306
spec.únik z potrubí | Qs,p | tism3/(km.r) | 2.3427 | 2.0317 | 1.3981 | 0.7601 | 0.75572 | 0.75134 | 0.74257 | 0.73819
celk.délka potrubí | Lc | km | 2.694 | 2.694 | 2.694 | 2.694 | 2.694 | 2.694 | 2.694 | 2.694
celk.náhradní délka | Ln | km | 1.616 | 1.616 | 1.616 | 1.616 | 1.616 | 1.616 | 1.616 | 1.616
délka rekonstr.potr | Lr | km | 0 | 0 | 0 | 0 | 0 | 0 | 0 | 0
náhr.délka rek.potr. | Lrn | km | 0 | 0 | 0 | 0 | 0 | 0 | 0 | 0
Vysvětlivky : Poč. osob s ČOP = Počet osob s časově omezeným pobytem
Poč. zás. osob s ČOP = Počet zásobených osob s časově omezeným pobytem

## Tab.XI
Plán rozvoje pro kraj : Jihomoravský | [5 empty] | Provozní skupina : |  | 110-SV Letovice
Tab. XI - TECHNICKÉ ÚDAJE A FINANČNÍ PROSTŘEDKY VODOVODU
CZ0641.6202.0068.01 - Lazinov
(číslo a název obce)
ID | K | H l a v n í o b j e k t y |  |  |  |  | stávající objekty |  |  | rekonstrukce |  | nové stavby
|  | 1 zdroje |  |  |  |  | DHM | rok uved. | posl. rekon. | DHM | rok zaháj. | DHM | rok zaháj.
|  | název | poznámka - technické parametry |  |  | vydat l/s | mil. Kč | do provozu | /rok zrušení | mil.Kč | /ukončení | mil. Kč | /ukončení
2 úpravny vody
|  | název | technologie úpravy vody |  |  | kap(l/s)
3 čerpací stanice
|  | název |  |  | Qč(l/s) | H(m)
4 vodojemy
|  | název |  | max.hl. | min.hl. | objem(m3)
5 přívodné řady
|  | název |  |  | DN(mm) | délka(km)
6 rozvodné sítě
|  | název |  |  | DN(mm) | délka(km)
S.S |  | RVS Lazinov |  |  | < 100 | 2.694
7 přípojky
|  | název |  |  | počet | délka(km)
P.S |  | přípojky Lazinov |  |  | 93 | 1.002
8 jiné objekty
|  | SOUČET |  |  |  |  | 0 |  |  | 0 |  | 0