## Tab.VII
Plán rozvoje pro kraj : Jihomoravský |  |  |  |  | Provozní skupina : |  | 110-SV Letovice
Tab. VII - VODOVOD - BILANČNÍ ÚDAJE OBCÍ
CZ0641.6202.0069.00 - Letovice
(číslo a název obce)
Položka | označ. | rozměr
|  |  | 2017 | 2020 | 2025 | 2030 | 2035 | 2040 | 2045 | 2050
poč.obyvatel | N | obyv. | 5511 | 5470 | 5466 | 5442 | 5402 | 5355 | 5309 | 5255
poč.zásob.obyvatel | Nz | obyv | 5373 | 5356 | 5388 | 5398 | 5358 | 5312 | 5266 | 5212
poč. osob s ČOP | Np | obyv | 193 | 193 | 193 | 193 | 193 | 193 | 193 | 193
poč. zás. osob s ČOP | Nzp | obyv | 108 | 108 | 108 | 108 | 108 | 108 | 108 | 108
poč.všech zás.obyv. | Nv | obyv | 5481 | 5464 | 5496 | 5506 | 5466 | 5420 | 5374 | 5320
prům.denní potřeba | Qp | m3/d | 749.6044 | 751.5768 | 757.8059 | 761.5443 | 757.6621 | 753.1961 | 748.7319 | 743.4898
koef.denní nerov. | kd |  | 1.3 | 1.3 | 1.3 | 1.3 | 1.3 | 1.3 | 1.3 | 1.3
max.denní potřeba | Qd | m3/d | 882.5154 | 884.2635 | 891.5958 | 895.9084 | 891.0499 | 885.4616 | 879.8746 | 873.3149
voda vyrobená celkem | VVR | mil.m3/r | 0.27361 | 0.27433 | 0.2766 | 0.27796 | 0.27655 | 0.27492 | 0.27329 | 0.27137
voda fakturovaná | VFC | mil.m3/r | 0.23121 | 0.23094 | 0.23228 | 0.23298 | 0.23179 | 0.23042 | 0.22906 | 0.22745
dtto pro obyvatele | VFD | mil.m3/r | 0.16171 | 0.16144 | 0.16278 | 0.16348 | 0.16229 | 0.16092 | 0.15956 | 0.15795
dtto pro ost.odběr. | VFO | mil.m3/r | 0.0695 | 0.0695 | 0.0695 | 0.0695 | 0.0695 | 0.0695 | 0.0695 | 0.0695
voda nefakt.-úniky | VNFú | mil.m3/r | 0.038785 | 0.038814 | 0.038185 | 0.037299 | 0.037109 | 0.03689 | 0.036671 | 0.036414
voda nefakt.-ostatní | VNFo | mil.m3/r | 0.0036124 | 0.0045757 | 0.0061364 | 0.0076882 | 0.007649 | 0.007604 | 0.0075589 | 0.007506
spec.potř.fakt.obyv. | Qs,d | l/(os.d) | 80.8314 | 80.946 | 81.1438 | 81.3441 | 81.344 | 81.3441 | 81.344 | 81.344
spec.potř.fakt.vody | Qs | l/(os.d) | 115.5716 | 115.7942 | 115.7892 | 115.9265 | 116.1795 | 116.4753 | 116.7759 | 117.1356
spec.potř.vod.vyrob | Qs,v | l/(os.d) | 136.7642 | 137.5507 | 137.8832 | 138.3117 | 138.6136 | 138.9661 | 139.3249 | 139.7537
spec.únik z potrubí | Qs,p | tism3/(km.r) | 0.70228 | 0.70282 | 0.67254 | 0.65694 | 0.65359 | 0.64973 | 0.64588 | 0.64135
celk.délka potrubí | Lc | km | 66.89 | 66.89 | 69.215 | 69.215 | 69.215 | 69.215 | 69.215 | 69.215
celk.náhradní délka | Ln | km | 55.227 | 55.227 | 56.777 | 56.777 | 56.777 | 56.777 | 56.777 | 56.777
délka rekonstr.potr | Lr | km | 0 | 0 | 0 | 5.986 | 5.986 | 5.986 | 5.986 | 5.986
náhr.délka rek.potr. | Lrn | km | 0 | 0 | 0 | 4.0592 | 4.0592 | 4.0592 | 4.0592 | 4.0592
Vysvětlivky : Poč. osob s ČOP = Počet osob s časově omezeným pobytem
Poč. zás. osob s ČOP = Počet zásobených osob s časově omezeným pobytem

## Tab.XI
Plán rozvoje pro kraj : Jihomoravský | [5 empty] | Provozní skupina : |  | 110-SV Letovice
Tab. XI - TECHNICKÉ ÚDAJE A FINANČNÍ PROSTŘEDKY VODOVODU
CZ0641.6202.0069.00 - Letovice
(číslo a název obce)
ID | K | H l a v n í o b j e k t y |  |  |  |  | stávající objekty |  |  | rekonstrukce |  | nové stavby
|  | 1 zdroje |  |  |  |  | DHM | rok uved. | posl. rekon. | DHM | rok zaháj. | DHM | rok zaháj.
|  | název | poznámka - technické parametry |  |  | vydat l/s | mil. Kč | do provozu | /rok zrušení | mil.Kč | /ukončení | mil. Kč | /ukončení
2 úpravny vody
|  | název | technologie úpravy vody |  |  | kap(l/s)
3 čerpací stanice
|  | název |  |  | Qč(l/s) | H(m)
C.S |  | PČS Dolní Poříčí |  |  | 16 |  |  | 1966
4 vodojemy
|  | název |  | max.hl. | min.hl. | objem(m3)
5 přívodné řady
|  | název |  |  | DN(mm) | délka(km)
6 rozvodné sítě
|  | název |  |  | DN(mm) | délka(km)
S.S |  | RVS Letovice |  |  | < 100 | 45.329
S.S |  | RVS Letovice |  |  | 101-300 | 21.561
S.R |  | RVS Letovice |  |  | < 100 | 4.586 |  |  |  | 18.6363 | 2025/2029
S.R |  | RVS Letovice |  |  | 101-300 | 1.4 |  |  |  | 5.6892 | 2025/2029
S.N |  | RVS Letovice |  |  | < 100 | 2.325 | [5 empty] | 9.5929 | 2023/2025
7 přípojky
|  | název |  |  | počet | délka(km)
P.S |  | přípojky Letovice |  |  | 1458 | 18.202
8 jiné objekty
|  | SOUČET |  |  |  |  | 0 |  |  | 24.3255 |  | 9.5929