## Tab.V
Plán rozvoje pro kraj : Jihomoravský | [5 empty] | Provozní skupina : |  | 119-sam. vod. Babolky
Tab. V - VODOVODY - ZÁKLADNÍ ÚDAJE
CZ0641.6202.0069.01 - Letovice - část obce Babolky
(provozní skupina)
|  | 2017 | 2020 | 2025 | 2030 | 2035 | 2040 | 2045 | 2050
počet trvale bydlících obyvatel | os. | 48 | 47 | 47 | 47 | 47 | 46 | 46 | 45
počet zásob. trvale bydl.obyv. | os. | 0 | 0 | 0 | 45 | 45 | 44 | 44 | 43
dtto | % | 0 | 0 | 0 | 95.7447 | 95.7447 | 95.6522 | 95.6522 | 95.5556
počet osob s ČOP | os. | 25 | 25 | 25 | 25 | 25 | 25 | 25 | 25
počet zásob. osob s ČOP | os. | 0 | 0 | 0 | 0 | 0 | 0 | 0 | 0
dtto | % | 0 | 0 | 0 | 0 | 0 | 0 | 0 | 0
počet všech zásob.obyvatel | os. | 0 | 0 | 0 | 45 | 45 | 44 | 44 | 43
dtto | % | 0 | 0 | 0 | 62.5 | 62.5 | 61.9718 | 61.9718 | 61.4286
délka vodovodních řadů | km | 0 | 0 | 0 | 2.15 | 2.15 | 2.15 | 2.15 | 2.15
- z toho přivodné řady | km | 0 | 0 | 0 | 1.55 | 1.55 | 1.55 | 1.55 | 1.55
přírůstek za pětiletku | % | 0 | 0 | 0 | 100 | 0 | 0 | 0 | 0
- z toho vodovodní sítě | km | 0 | 0 | 0 | 0.6 | 0.6 | 0.6 | 0.6 | 0.6
přírůstek za pětiletku | % | 0 | 0 | 0 | 100 | 0 | 0 | 0 | 0
z toho rekonstruované potrubí | km | 0 | 0 | 0 | 0 | 0 | 0 | 0 | 0
přírůstek za pětiletku | % |  | 0 | 0 | 0 | 0 | 0 | 0 | 0
podíl rekonstrukcí k celk.dl.řadů | % |  | 0 | 0 | 0 | 0 | 0 | 0 | 0
voda vyrobená celkem (Qp) | mil.m3/rok | 0 | 0 | 0 | 0.0017865 | 0.0017865 | 0.0017468 | 0.0017468 | 0.0017071
fakturovaná voda celkem | mil.m3/rok | 0 | 0 | 0 | 0.0015768 | 0.0015768 | 0.0015418 | 0.0015418 | 0.0015067
- z toho obyvatelstvo | mil.m3/rok | 0 | 0 | 0 | 0.001314 | 0.001314 | 0.0012848 | 0.0012848 | 0.0012556
- z toho ostatní | mil.m3/rok | 0 | 0 | 0 | 0.0002628 | 0.0002628 | 0.00025696 | 0.00025696 | 0.00025112
nefakturovaná voda | mil.m3/rok | 0 | 0 | 0 | 0.00020971 | 0.00020971 | 0.00020505 | 0.00020505 | 0.00020039
max denní potřeba (Qd) | m3/d | 0 | 0 | 0 | 5.9746 | 5.9746 | 5.8418 | 5.8418 | 5.709
spec. potřeba fakt.vody pro obyv. | l/(os.d) | 0 | 0 | 0 | 80 | 80 | 80 | 80 | 80
spec.potřeba z faktur.vody celkem | l/(os.d) | 0 | 0 | 0 | 96 | 96 | 96 | 96 | 96
spec.potřeba z vody vyrob.celkem | l/(os.d) | 0 | 0 | 0 | 108.768 | 108.768 | 108.768 | 108.768 | 108.768
nefakt.voda na celkovou dl.řadů | tis.m3/(km.r) | 0 | 0 | 0 | 0.097542 | 0.097542 | 0.095374 | 0.095374 | 0.093206
kapacita zdrojů Qd | m3/d | 0 | 0 | 0 | 0 | 0 | 0 | 0 | 0
Qp | m3/d | 0 | 0 | 0 | 0 | 0 | 0 | 0 | 0
přebytek provozovatele Qd | m3/d | 0 | 0 | 0 | -5.9746 | -5.9746 | -5.8418 | -5.8418 | -5.709
Qp | m3/d | 0 | 0 | 0 | -4.8946 | -4.8946 | -4.7858 | -4.7858 | -4.677
voda předaná Qd | m3/d | 0 | 0 | 0 | 0 | 0 | 0 | 0 | 0
Qp | m3/d | 0 | 0 | 0 | 0 | 0 | 0 | 0 | 0
voda převzatá Qd | m3/d | 0 | 0 | 0 | 0 | 0 | 0 | 0 | 0
Qp | m3/d | 0 | 0 | 0 | 0 | 0 | 0 | 0 | 0
bilance Qd | m3/d | 0 | 0 | 0 | -5.9746 | -5.9746 | -5.8418 | -5.8418 | -5.709
Qp | m3/d | 0 | 0 | 0 | -4.8946 | -4.8946 | -4.7858 | -4.7858 | -4.677
celkové inv.prostředky ročně | mil.Kč | 0 | 0 | 0 | 8.0253 | 0 | 0 | 0 | 0
celkové inv.prostředky součtově | mil.Kč | 0 | 0 | 0 | 8.0253 | 8.0253 | 8.0253 | 8.0253 | 8.0253
Vysvětlivky : Počet osob s ČOP = Počet osob s časově omezeným pobytem
Počet zásob. osob s ČOP = Počet zásobených osob s časově omezeným pobytem

## Tab.VII
Plán rozvoje pro kraj : Jihomoravský |  |  |  |  | Provozní skupina : |  | 119-sam. vod. Babolky
Tab. VII - VODOVOD - BILANČNÍ ÚDAJE OBCÍ
CZ0641.6202.0069.01 - Letovice - část obce Babolky
(číslo a název obce)
Položka | označ. | rozměr
|  |  | 2017 | 2020 | 2025 | 2030 | 2035 | 2040 | 2045 | 2050
poč.obyvatel | N | obyv. | 48 | 47 | 47 | 47 | 47 | 46 | 46 | 45
poč.zásob.obyvatel | Nz | obyv | 0 | 0 | 0 | 45 | 45 | 44 | 44 | 43
poč. osob s ČOP | Np | obyv | 25 | 25 | 25 | 25 | 25 | 25 | 25 | 25
poč. zás. osob s ČOP | Nzp | obyv | 0 | 0 | 0 | 0 | 0 | 0 | 0 | 0
poč.všech zás.obyv. | Nv | obyv | 0 | 0 | 0 | 45 | 45 | 44 | 44 | 43
prům.denní potřeba | Qp | m3/d | 0 | 0 | 0 | 4.8946 | 4.8946 | 4.7858 | 4.7858 | 4.677
koef.denní nerov. | kd |  | 0 | 0 | 0 | 1.3 | 1.3 | 1.3 | 1.3 | 1.3
max.denní potřeba | Qd | m3/d | 0 | 0 | 0 | 5.9746 | 5.9746 | 5.8418 | 5.8418 | 5.709
voda vyrobená celkem | VVR | mil.m3/r | 0 | 0 | 0 | 0.0017865 | 0.0017865 | 0.0017468 | 0.0017468 | 0.0017071
voda fakturovaná | VFC | mil.m3/r | 0 | 0 | 0 | 0.0015768 | 0.0015768 | 0.0015418 | 0.0015418 | 0.0015067
dtto pro obyvatele | VFD | mil.m3/r | 0 | 0 | 0 | 0.001314 | 0.001314 | 0.0012848 | 0.0012848 | 0.0012556
dtto pro ost.odběr. | VFO | mil.m3/r | 0 | 0 | 0 | 0.0002628 | 0.0002628 | 0.00025696 | 0.00025696 | 0.00025112
voda nefakt.-úniky | VNFú | mil.m3/r | 0 | 0 | 0 | 0.00015768 | 0.00015768 | 0.00015418 | 0.00015418 | 0.00015067
voda nefakt.-ostatní | VNFo | mil.m3/r | 0 | 0 | 0 | 5.2034e-05 | 5.2034e-05 | 5.0878e-05 | 5.0878e-05 | 4.9722e-05
spec.potř.fakt.obyv. | Qs,d | l/(os.d) | 0 | 0 | 0 | 80 | 80 | 80 | 80 | 80
spec.potř.fakt.vody | Qs | l/(os.d) | 0 | 0 | 0 | 96 | 96 | 96 | 96 | 96
spec.potř.vod.vyrob | Qs,v | l/(os.d) | 0 | 0 | 0 | 108.768 | 108.768 | 108.768 | 108.768 | 108.768
spec.únik z potrubí | Qs,p | tism3/(km.r) | 0 | 0 | 0 | 0.11651 | 0.11651 | 0.11392 | 0.11392 | 0.11133
celk.délka potrubí | Lc | km | 0 | 0 | 0 | 2.15 | 2.15 | 2.15 | 2.15 | 2.15
celk.náhradní délka | Ln | km | 0 | 0 | 0 | 1.3533 | 1.3533 | 1.3533 | 1.3533 | 1.3533
délka rekonstr.potr | Lr | km | 0 | 0 | 0 | 0 | 0 | 0 | 0 | 0
náhr.délka rek.potr. | Lrn | km | 0 | 0 | 0 | 0 | 0 | 0 | 0 | 0
Vysvětlivky : Poč. osob s ČOP = Počet osob s časově omezeným pobytem
Poč. zás. osob s ČOP = Počet zásobených osob s časově omezeným pobytem

## Tab.XI
Plán rozvoje pro kraj : Jihomoravský | [5 empty] | Provozní skupina : |  | 119-sam. vod. Babolky
Tab. XI - TECHNICKÉ ÚDAJE A FINANČNÍ PROSTŘEDKY VODOVODU
CZ0641.6202.0069.01 - Letovice - část obce Babolky
(číslo a název obce)
ID | K | H l a v n í o b j e k t y |  |  |  |  | stávající objekty |  |  | rekonstrukce |  | nové stavby
|  | 1 zdroje |  |  |  |  | DHM | rok uved. | posl. rekon. | DHM | rok zaháj. | DHM | rok zaháj.
|  | název | poznámka - technické parametry |  |  | vydat l/s | mil. Kč | do provozu | /rok zrušení | mil.Kč | /ukončení | mil. Kč | /ukončení
2 úpravny vody
|  | název | technologie úpravy vody |  |  | kap(l/s)
3 čerpací stanice
|  | název |  |  | Qč(l/s) | H(m)
4 vodojemy
|  | název |  | max.hl. | min.hl. | objem(m3)
5 přívodné řady
|  | název |  |  | DN(mm) | délka(km)
R.N |  | Přívodní řad Babolky |  |  | < 100 | 1.55 | [5 empty] | 5.7583 | 2026/2029
6 rozvodné sítě
|  | název |  |  | DN(mm) | délka(km)
S.N |  | RVS Babolky |  |  | < 100 | 0.6 | [5 empty] | 2.267 | 2026/2029
7 přípojky
|  | název |  |  | počet | délka(km)
P.S |  | přípojky Babolky
8 jiné objekty
|  | SOUČET |  |  |  |  | 0 |  |  | 0 |  | 8.0253