## Tab.V
Plán rozvoje pro kraj : Jihomoravský | [5 empty] | Provozní skupina : |  | 192-sam. vod. Dolní Smržov
Tab. V - VODOVODY - ZÁKLADNÍ ÚDAJE
CZ0641.6202.0069.02 - Letovice - část obce Dolní Smržov
(provozní skupina)
|  | 2017 | 2020 | 2025 | 2030 | 2035 | 2040 | 2045 | 2050
počet trvale bydlících obyvatel | os. | 105 | 105 | 105 | 104 | 103 | 102 | 101 | 100
počet zásob. trvale bydl.obyv. | os. | 0 | 0 | 0 | 99 | 98 | 97 | 96 | 95
dtto | % | 0 | 0 | 0 | 95.1923 | 95.1456 | 95.098 | 95.0495 | 95
počet osob s ČOP | os. | 40 | 40 | 40 | 40 | 40 | 40 | 40 | 40
počet zásob. osob s ČOP | os. | 0 | 0 | 0 | 0 | 0 | 0 | 0 | 0
dtto | % | 0 | 0 | 0 | 0 | 0 | 0 | 0 | 0
počet všech zásob.obyvatel | os. | 0 | 0 | 0 | 99 | 98 | 97 | 96 | 95
dtto | % | 0 | 0 | 0 | 68.75 | 68.5315 | 68.3099 | 68.0851 | 67.8571
délka vodovodních řadů | km | 0 | 0 | 0 | 5.269 | 5.269 | 5.269 | 5.269 | 5.269
- z toho přivodné řady | km | 0 | 0 | 0 | 2.115 | 2.115 | 2.115 | 2.115 | 2.115
přírůstek za pětiletku | % | 0 | 0 | 0 | 100 | 0 | 0 | 0 | 0
- z toho vodovodní sítě | km | 0 | 0 | 0 | 3.154 | 3.154 | 3.154 | 3.154 | 3.154
přírůstek za pětiletku | % | 0 | 0 | 0 | 100 | 0 | 0 | 0 | 0
z toho rekonstruované potrubí | km | 0 | 0 | 0 | 0 | 0 | 0 | 0 | 0
přírůstek za pětiletku | % |  | 0 | 0 | 0 | 0 | 0 | 0 | 0
podíl rekonstrukcí k celk.dl.řadů | % |  | 0 | 0 | 0 | 0 | 0 | 0 | 0
voda vyrobená celkem (Qp) | mil.m3/rok | 0 | 0 | 0 | 0.0039303 | 0.0038906 | 0.0038509 | 0.0038112 | 0.0037715
fakturovaná voda celkem | mil.m3/rok | 0 | 0 | 0 | 0.003469 | 0.0034339 | 0.0033989 | 0.0033638 | 0.0033288
- z toho obyvatelstvo | mil.m3/rok | 0 | 0 | 0 | 0.0028908 | 0.0028616 | 0.0028324 | 0.0028032 | 0.002774
- z toho ostatní | mil.m3/rok | 0 | 0 | 0 | 0.00057816 | 0.00057232 | 0.00056648 | 0.00056064 | 0.0005548
nefakturovaná voda | mil.m3/rok | 0 | 0 | 0 | 0.00046137 | 0.00045671 | 0.00045205 | 0.00044739 | 0.00044273
max denní potřeba (Qd) | m3/d | 0 | 0 | 0 | 13.144 | 13.0113 | 12.8785 | 12.7457 | 12.613
spec. potřeba fakt.vody pro obyv. | l/(os.d) | 0 | 0 | 0 | 80 | 80 | 80 | 80 | 80
spec.potřeba z faktur.vody celkem | l/(os.d) | 0 | 0 | 0 | 96 | 96 | 96 | 96 | 96
spec.potřeba z vody vyrob.celkem | l/(os.d) | 0 | 0 | 0 | 108.768 | 108.768 | 108.768 | 108.768 | 108.768
nefakt.voda na celkovou dl.řadů | tis.m3/(km.r) | 0 | 0 | 0 | 0.087563 | 0.086679 | 0.085794 | 0.08491 | 0.084026
kapacita zdrojů Qd | m3/d | 34.56 | 34.56 | 34.56 | 120.96 | 120.96 | 120.96 | 120.96 | 120.96
Qp | m3/d | 34.56 | 34.56 | 34.56 | 120.96 | 120.96 | 120.96 | 120.96 | 120.96
přebytek provozovatele Qd | m3/d | 34.56 | 34.56 | 34.56 | 107.816 | 107.9487 | 108.0815 | 108.2143 | 108.347
Qp | m3/d | 34.56 | 34.56 | 34.56 | 110.192 | 110.3007 | 110.4095 | 110.5183 | 110.627
voda předaná Qd | m3/d | 0 | 0 | 0 | 0 | 0 | 0 | 0 | 0
Qp | m3/d | 0 | 0 | 0 | 0 | 0 | 0 | 0 | 0
voda převzatá Qd | m3/d | 0 | 0 | 0 | 0 | 0 | 0 | 0 | 0
Qp | m3/d | 0 | 0 | 0 | 0 | 0 | 0 | 0 | 0
bilance Qd | m3/d | 34.56 | 34.56 | 34.56 | 107.816 | 107.9487 | 108.0815 | 108.2143 | 108.347
Qp | m3/d | 34.56 | 34.56 | 34.56 | 110.192 | 110.3007 | 110.4095 | 110.5183 | 110.627
celkové inv.prostředky ročně | mil.Kč | 0 | 0 | 0.428 | 21.207 | 0 | 0 | 0 | 0
celkové inv.prostředky součtově | mil.Kč | 0 | 0 | 0.428 | 21.635 | 21.635 | 21.635 | 21.635 | 21.635
Vysvětlivky : Počet osob s ČOP = Počet osob s časově omezeným pobytem
Počet zásob. osob s ČOP = Počet zásobených osob s časově omezeným pobytem

## Tab.VII
Plán rozvoje pro kraj : Jihomoravský |  |  |  |  | Provozní skupina : |  | 192-sam. vod. Dolní Smržov
Tab. VII - VODOVOD - BILANČNÍ ÚDAJE OBCÍ
CZ0641.6202.0069.02 - Letovice - část obce Dolní Smržov
(číslo a název obce)
Položka | označ. | rozměr
|  |  | 2017 | 2020 | 2025 | 2030 | 2035 | 2040 | 2045 | 2050
poč.obyvatel | N | obyv. | 105 | 105 | 105 | 104 | 103 | 102 | 101 | 100
poč.zásob.obyvatel | Nz | obyv | 0 | 0 | 0 | 99 | 98 | 97 | 96 | 95
poč. osob s ČOP | Np | obyv | 40 | 40 | 40 | 40 | 40 | 40 | 40 | 40
poč. zás. osob s ČOP | Nzp | obyv | 0 | 0 | 0 | 0 | 0 | 0 | 0 | 0
poč.všech zás.obyv. | Nv | obyv | 0 | 0 | 0 | 99 | 98 | 97 | 96 | 95
prům.denní potřeba | Qp | m3/d | 0 | 0 | 0 | 10.768 | 10.6593 | 10.5505 | 10.4417 | 10.333
koef.denní nerov. | kd |  | 0 | 0 | 0 | 1.3 | 1.3 | 1.3 | 1.3 | 1.3
max.denní potřeba | Qd | m3/d | 0 | 0 | 0 | 13.144 | 13.0113 | 12.8785 | 12.7457 | 12.613
voda vyrobená celkem | VVR | mil.m3/r | 0 | 0 | 0 | 0.0039303 | 0.0038906 | 0.0038509 | 0.0038112 | 0.0037715
voda fakturovaná | VFC | mil.m3/r | 0 | 0 | 0 | 0.003469 | 0.0034339 | 0.0033989 | 0.0033638 | 0.0033288
dtto pro obyvatele | VFD | mil.m3/r | 0 | 0 | 0 | 0.0028908 | 0.0028616 | 0.0028324 | 0.0028032 | 0.002774
dtto pro ost.odběr. | VFO | mil.m3/r | 0 | 0 | 0 | 0.00057816 | 0.00057232 | 0.00056648 | 0.00056064 | 0.0005548
voda nefakt.-úniky | VNFú | mil.m3/r | 0 | 0 | 0 | 0.0003469 | 0.00034339 | 0.00033989 | 0.00033638 | 0.00033288
voda nefakt.-ostatní | VNFo | mil.m3/r | 0 | 0 | 0 | 0.00011448 | 0.00011332 | 0.00011216 | 0.00011101 | 0.00010985
spec.potř.fakt.obyv. | Qs,d | l/(os.d) | 0 | 0 | 0 | 80 | 80 | 80 | 80 | 80
spec.potř.fakt.vody | Qs | l/(os.d) | 0 | 0 | 0 | 96 | 96 | 96 | 96 | 96
spec.potř.vod.vyrob | Qs,v | l/(os.d) | 0 | 0 | 0 | 108.768 | 108.768 | 108.768 | 108.768 | 108.768
spec.únik z potrubí | Qs,p | tism3/(km.r) | 0 | 0 | 0 | 0.11219 | 0.11105 | 0.10992 | 0.10879 | 0.10765
celk.délka potrubí | Lc | km | 0 | 0 | 0 | 5.269 | 5.269 | 5.269 | 5.269 | 5.269
celk.náhradní délka | Ln | km | 0 | 0 | 0 | 3.0921 | 3.0921 | 3.0921 | 3.0921 | 3.0921
délka rekonstr.potr | Lr | km | 0 | 0 | 0 | 0 | 0 | 0 | 0 | 0
náhr.délka rek.potr. | Lrn | km | 0 | 0 | 0 | 0 | 0 | 0 | 0 | 0
Vysvětlivky : Poč. osob s ČOP = Počet osob s časově omezeným pobytem
Poč. zás. osob s ČOP = Počet zásobených osob s časově omezeným pobytem

## Tab.XI
Plán rozvoje pro kraj : Jihomoravský | [5 empty] | Provozní skupina : |  | 192-sam. vod. Dolní Smržov
Tab. XI - TECHNICKÉ ÚDAJE A FINANČNÍ PROSTŘEDKY VODOVODU
CZ0641.6202.0069.02 - Letovice - část obce Dolní Smržov
(číslo a název obce)
ID | K | H l a v n í o b j e k t y |  |  |  |  | stávající objekty |  |  | rekonstrukce |  | nové stavby
|  | 1 zdroje |  |  |  |  | DHM | rok uved. | posl. rekon. | DHM | rok zaháj. | DHM | rok zaháj.
|  | název | poznámka - technické parametry |  |  | vydat l/s | mil. Kč | do provozu | /rok zrušení | mil.Kč | /ukončení | mil. Kč | /ukončení
Z.S |  | podzemní vrt |  |  |  | 0.4
Z.N |  | Vrt Dolní Smržov |  |  |  | 1 | [5 empty] | 0.792 | 2026/2029
2 úpravny vody
|  | název | technologie úpravy vody |  |  | kap(l/s)
3 čerpací stanice
|  | název |  |  | Qč(l/s) | H(m)
4 vodojemy
|  | název |  | max.hl. | min.hl. | objem(m3)
V.N |  | VDJ Dolní Smržov |  | 415 |  | 50 | [5 empty] | 1.07 | 2024/2028
5 přívodné řady
|  | název |  |  | DN(mm) | délka(km)
R.N |  | Přívodní řad (od m.č. Babolky) |  |  | < 100 | 1.5 | [5 empty] | 5.5725 | 2026/2029
R.N |  | Přívodní řad Dolní Smržov |  |  | < 100 | 0.615 | [5 empty] | 2.2847 | 2026/2029
6 rozvodné sítě
|  | název |  |  | DN(mm) | délka(km)
S.N |  | RVS Dolní Smržov |  |  | < 100 | 3.154 | [5 empty] | 11.9158 | 2026/2029
7 přípojky
|  | název |  |  | počet | délka(km)
8 jiné objekty
|  | SOUČET |  |  |  |  | 0 |  |  | 0 |  | 21.635