## Tab.V
Plán rozvoje pro kraj : Jihomoravský | [5 empty] | Provozní skupina : |  | 193-sam. vod. Chlum
Tab. V - VODOVODY - ZÁKLADNÍ ÚDAJE
CZ0641.6202.0069.03 - Letovice - část obce Chlum
(provozní skupina)
|  | 2017 | 2020 | 2025 | 2030 | 2035 | 2040 | 2045 | 2050
počet trvale bydlících obyvatel | os. | 75 | 74 | 74 | 74 | 74 | 73 | 72 | 72
počet zásob. trvale bydl.obyv. | os. | 0 | 0 | 0 | 71 | 71 | 70 | 69 | 69
dtto | % | 0 | 0 | 0 | 95.9459 | 95.9459 | 95.8904 | 95.8333 | 95.8333
počet osob s ČOP | os. | 3 | 3 | 3 | 3 | 3 | 3 | 3 | 3
počet zásob. osob s ČOP | os. | 0 | 0 | 0 | 0 | 0 | 0 | 0 | 0
dtto | % | 0 | 0 | 0 | 0 | 0 | 0 | 0 | 0
počet všech zásob.obyvatel | os. | 0 | 0 | 0 | 71 | 71 | 70 | 69 | 69
dtto | % | 0 | 0 | 0 | 92.2078 | 92.2078 | 92.1053 | 92 | 92
délka vodovodních řadů | km | 0 | 0 | 0 | 2.61 | 2.61 | 2.61 | 2.61 | 2.61
- z toho přivodné řady | km | 0 | 0 | 0 | 1.06 | 1.06 | 1.06 | 1.06 | 1.06
přírůstek za pětiletku | % | 0 | 0 | 0 | 100 | 0 | 0 | 0 | 0
- z toho vodovodní sítě | km | 0 | 0 | 0 | 1.55 | 1.55 | 1.55 | 1.55 | 1.55
přírůstek za pětiletku | % | 0 | 0 | 0 | 100 | 0 | 0 | 0 | 0
z toho rekonstruované potrubí | km | 0 | 0 | 0 | 0 | 0 | 0 | 0 | 0
přírůstek za pětiletku | % |  | 0 | 0 | 0 | 0 | 0 | 0 | 0
podíl rekonstrukcí k celk.dl.řadů | % |  | 0 | 0 | 0 | 0 | 0 | 0 | 0
voda vyrobená celkem (Qp) | mil.m3/rok | 0 | 0 | 0 | 0.0028187 | 0.0028187 | 0.002779 | 0.0027393 | 0.0027393
fakturovaná voda celkem | mil.m3/rok | 0 | 0 | 0 | 0.0024878 | 0.0024878 | 0.0024528 | 0.0024178 | 0.0024178
- z toho obyvatelstvo | mil.m3/rok | 0 | 0 | 0 | 0.0020732 | 0.0020732 | 0.002044 | 0.0020148 | 0.0020148
- z toho ostatní | mil.m3/rok | 0 | 0 | 0 | 0.00041464 | 0.00041464 | 0.0004088 | 0.00040296 | 0.00040296
nefakturovaná voda | mil.m3/rok | 0 | 0 | 0 | 0.00033088 | 0.00033088 | 0.00032622 | 0.00032156 | 0.00032156
max denní potřeba (Qd) | m3/d | 0 | 0 | 0 | 9.4265 | 9.4265 | 9.2938 | 9.161 | 9.161
spec. potřeba fakt.vody pro obyv. | l/(os.d) | 0 | 0 | 0 | 80 | 80 | 80 | 80 | 80
spec.potřeba z faktur.vody celkem | l/(os.d) | 0 | 0 | 0 | 96 | 96 | 96 | 96 | 96
spec.potřeba z vody vyrob.celkem | l/(os.d) | 0 | 0 | 0 | 108.768 | 108.768 | 108.768 | 108.768 | 108.768
nefakt.voda na celkovou dl.řadů | tis.m3/(km.r) | 0 | 0 | 0 | 0.12677 | 0.12677 | 0.12499 | 0.1232 | 0.1232
kapacita zdrojů Qd | m3/d | 43.2 | 43.2 | 43.2 | 216 | 216 | 216 | 216 | 216
Qp | m3/d | 43.2 | 43.2 | 43.2 | 216 | 216 | 216 | 216 | 216
přebytek provozovatele Qd | m3/d | 43.2 | 43.2 | 43.2 | 206.5735 | 206.5735 | 206.7062 | 206.839 | 206.839
Qp | m3/d | 43.2 | 43.2 | 43.2 | 208.2775 | 208.2775 | 208.3862 | 208.495 | 208.495
voda předaná Qd | m3/d | 0 | 0 | 0 | 0 | 0 | 0 | 0 | 0
Qp | m3/d | 0 | 0 | 0 | 0 | 0 | 0 | 0 | 0
voda převzatá Qd | m3/d | 0 | 0 | 0 | 0 | 0 | 0 | 0 | 0
Qp | m3/d | 0 | 0 | 0 | 0 | 0 | 0 | 0 | 0
bilance Qd | m3/d | 43.2 | 43.2 | 43.2 | 206.5735 | 206.5735 | 206.7062 | 206.839 | 206.839
Qp | m3/d | 43.2 | 43.2 | 43.2 | 208.2775 | 208.2775 | 208.3862 | 208.495 | 208.495
celkové inv.prostředky ročně | mil.Kč | 0 | 0 | 5.2213 | 7.1713 | 0 | 0 | 0 | 0
celkové inv.prostředky součtově | mil.Kč | 0 | 0 | 5.2213 | 12.3927 | 12.3927 | 12.3927 | 12.3927 | 12.3927
Vysvětlivky : Počet osob s ČOP = Počet osob s časově omezeným pobytem
Počet zásob. osob s ČOP = Počet zásobených osob s časově omezeným pobytem

## Tab.VII
Plán rozvoje pro kraj : Jihomoravský |  |  |  |  | Provozní skupina : |  | 193-sam. vod. Chlum
Tab. VII - VODOVOD - BILANČNÍ ÚDAJE OBCÍ
CZ0641.6202.0069.03 - Letovice - část obce Chlum
(číslo a název obce)
Položka | označ. | rozměr
|  |  | 2017 | 2020 | 2025 | 2030 | 2035 | 2040 | 2045 | 2050
poč.obyvatel | N | obyv. | 75 | 74 | 74 | 74 | 74 | 73 | 72 | 72
poč.zásob.obyvatel | Nz | obyv | 0 | 0 | 0 | 71 | 71 | 70 | 69 | 69
poč. osob s ČOP | Np | obyv | 3 | 3 | 3 | 3 | 3 | 3 | 3 | 3
poč. zás. osob s ČOP | Nzp | obyv | 0 | 0 | 0 | 0 | 0 | 0 | 0 | 0
poč.všech zás.obyv. | Nv | obyv | 0 | 0 | 0 | 71 | 71 | 70 | 69 | 69
prům.denní potřeba | Qp | m3/d | 0 | 0 | 0 | 7.7225 | 7.7225 | 7.6138 | 7.505 | 7.505
koef.denní nerov. | kd |  | 0 | 0 | 0 | 1.3 | 1.3 | 1.3 | 1.3 | 1.3
max.denní potřeba | Qd | m3/d | 0 | 0 | 0 | 9.4265 | 9.4265 | 9.2938 | 9.161 | 9.161
voda vyrobená celkem | VVR | mil.m3/r | 0 | 0 | 0 | 0.0028187 | 0.0028187 | 0.002779 | 0.0027393 | 0.0027393
voda fakturovaná | VFC | mil.m3/r | 0 | 0 | 0 | 0.0024878 | 0.0024878 | 0.0024528 | 0.0024178 | 0.0024178
dtto pro obyvatele | VFD | mil.m3/r | 0 | 0 | 0 | 0.0020732 | 0.0020732 | 0.002044 | 0.0020148 | 0.0020148
dtto pro ost.odběr. | VFO | mil.m3/r | 0 | 0 | 0 | 0.00041464 | 0.00041464 | 0.0004088 | 0.00040296 | 0.00040296
voda nefakt.-úniky | VNFú | mil.m3/r | 0 | 0 | 0 | 0.00024878 | 0.00024878 | 0.00024528 | 0.00024178 | 0.00024178
voda nefakt.-ostatní | VNFo | mil.m3/r | 0 | 0 | 0 | 8.2099e-05 | 8.2099e-05 | 8.0942e-05 | 7.9786e-05 | 7.9786e-05
spec.potř.fakt.obyv. | Qs,d | l/(os.d) | 0 | 0 | 0 | 80 | 80 | 80 | 80 | 80
spec.potř.fakt.vody | Qs | l/(os.d) | 0 | 0 | 0 | 96 | 96 | 96 | 96 | 96
spec.potř.vod.vyrob | Qs,v | l/(os.d) | 0 | 0 | 0 | 108.768 | 108.768 | 108.768 | 108.768 | 108.768
spec.únik z potrubí | Qs,p | tism3/(km.r) | 0 | 0 | 0 | 0.17009 | 0.17009 | 0.16769 | 0.1653 | 0.1653
celk.délka potrubí | Lc | km | 0 | 0 | 0 | 2.61 | 2.61 | 2.61 | 2.61 | 2.61
celk.náhradní délka | Ln | km | 0 | 0 | 0 | 1.4627 | 1.4627 | 1.4627 | 1.4627 | 1.4627
délka rekonstr.potr | Lr | km | 0 | 0 | 0 | 0 | 0 | 0 | 0 | 0
náhr.délka rek.potr. | Lrn | km | 0 | 0 | 0 | 0 | 0 | 0 | 0 | 0
Vysvětlivky : Poč. osob s ČOP = Počet osob s časově omezeným pobytem
Poč. zás. osob s ČOP = Počet zásobených osob s časově omezeným pobytem

## Tab.XI
Plán rozvoje pro kraj : Jihomoravský | [5 empty] | Provozní skupina : |  | 193-sam. vod. Chlum
Tab. XI - TECHNICKÉ ÚDAJE A FINANČNÍ PROSTŘEDKY VODOVODU
CZ0641.6202.0069.03 - Letovice - část obce Chlum
(číslo a název obce)
ID | K | H l a v n í o b j e k t y |  |  |  |  | stávající objekty |  |  | rekonstrukce |  | nové stavby
|  | 1 zdroje |  |  |  |  | DHM | rok uved. | posl. rekon. | DHM | rok zaháj. | DHM | rok zaháj.
|  | název | poznámka - technické parametry |  |  | vydat l/s | mil. Kč | do provozu | /rok zrušení | mil.Kč | /ukončení | mil. Kč | /ukončení
Z.S |  | podzemní vrt |  |  |  | 0.5
Z.N |  | Vrt Chlum |  |  |  | 2 | [5 empty] | 0.792 | 2024/2027
2 úpravny vody
|  | název | technologie úpravy vody |  |  | kap(l/s)
3 čerpací stanice
|  | název |  |  | Qč(l/s) | H(m)
4 vodojemy
|  | název |  | max.hl. | min.hl. | objem(m3)
V.N |  | VDJ Chlum |  | 560 |  | 100 | [5 empty] | 1.95 | 2026/2029
5 přívodné řady
|  | název |  |  | DN(mm) | délka(km)
R.N |  | Přívodní řad Chlum |  |  | < 100 | 0.53 | [5 empty] | 1.969 | 2024/2027
R.N |  | Výtlačný řad Chlum |  |  | < 100 | 0.53 | [5 empty] | 1.8259 | 2024/2027
6 rozvodné sítě
|  | název |  |  | DN(mm) | délka(km)
S.N |  | RVS Chlum |  |  | < 100 | 1.55 | [5 empty] | 5.8559 | 2024/2027
7 přípojky
|  | název |  |  | počet | délka(km)
8 jiné objekty
|  | SOUČET |  |  |  |  | 0 |  |  | 0 |  | 12.3927