## Tab.VII
Plán rozvoje pro kraj : Jihomoravský |  |  |  |  | Provozní skupina : |  | 110-SV Letovice
Tab. VII - VODOVOD - BILANČNÍ ÚDAJE OBCÍ
CZ0641.6202.0069.04 - Letovice - část obce Jasinov
(číslo a název obce)
Položka | označ. | rozměr
|  |  | 2017 | 2020 | 2025 | 2030 | 2035 | 2040 | 2045 | 2050
poč.obyvatel | N | obyv. | 113 | 113 | 113 | 112 | 111 | 110 | 109 | 108
poč.zásob.obyvatel | Nz | obyv | 90 | 95 | 101 | 107 | 106 | 105 | 104 | 103
poč. osob s ČOP | Np | obyv | 48 | 48 | 48 | 48 | 48 | 48 | 48 | 48
poč. zás. osob s ČOP | Nzp | obyv | 0 | 0 | 0 | 0 | 0 | 0 | 0 | 0
poč.všech zás.obyv. | Nv | obyv | 90 | 95 | 101 | 107 | 106 | 105 | 104 | 103
prům.denní potřeba | Qp | m3/d | 13.69 | 13.6565 | 13.0959 | 12.2435 | 12.1449 | 12.0462 | 11.9476 | 11.849
koef.denní nerov. | kd |  | 1.3 | 1.3 | 1.3 | 1.3 | 1.3 | 1.3 | 1.3 | 1.3
max.denní potřeba | Qd | m3/d | 15.5804 | 15.7176 | 15.4036 | 14.8115 | 14.6889 | 14.5662 | 14.4436 | 14.321
voda vyrobená celkem | VVR | mil.m3/r | 0.0049968 | 0.0049846 | 0.00478 | 0.0044689 | 0.0044329 | 0.0043969 | 0.0043609 | 0.0043249
voda fakturovaná | VFC | mil.m3/r | 0.0028 | 0.0030077 | 0.0033076 | 0.0036244 | 0.0035952 | 0.003566 | 0.0035368 | 0.0035076
dtto pro obyvatele | VFD | mil.m3/r | 0.0023 | 0.0025077 | 0.0028076 | 0.0031244 | 0.0030952 | 0.003066 | 0.0030368 | 0.0030076
dtto pro ost.odběr. | VFO | mil.m3/r | 0.0005 | 0.0005 | 0.0005 | 0.0005 | 0.0005 | 0.0005 | 0.0005 | 0.0005
voda nefakt.-úniky | VNFú | mil.m3/r | 0.0021079 | 0.0018806 | 0.0013648 | 0.00072488 | 0.00071904 | 0.0007132 | 0.00070736 | 0.00070152
voda nefakt.-ostatní | VNFo | mil.m3/r | 8.8893e-05 | 9.6355e-05 | 0.00010756 | 0.00011961 | 0.00011864 | 0.00011768 | 0.00011671 | 0.00011575
spec.potř.fakt.obyv. | Qs,d | l/(os.d) | 70.0152 | 72.3194 | 76.1597 | 80 | 80 | 80 | 80 | 80
spec.potř.fakt.vody | Qs | l/(os.d) | 85.2359 | 86.739 | 89.7227 | 92.8025 | 92.9232 | 93.0463 | 93.1718 | 93.2996
spec.potř.vod.vyrob | Qs,v | l/(os.d) | 152.1108 | 143.7523 | 129.6626 | 114.4254 | 114.5744 | 114.7261 | 114.8808 | 115.0385
spec.únik z potrubí | Qs,p | tism3/(km.r) | 2.9387 | 2.6217 | 1.9027 | 1.0106 | 1.0024 | 0.99428 | 0.98614 | 0.978
celk.délka potrubí | Lc | km | 1.5 | 1.5 | 1.5 | 1.5 | 1.5 | 1.5 | 1.5 | 1.5
celk.náhradní délka | Ln | km | 0.7173 | 0.7173 | 0.7173 | 0.7173 | 0.7173 | 0.7173 | 0.7173 | 0.7173
délka rekonstr.potr | Lr | km | 0 | 0 | 0 | 0 | 0 | 0 | 0 | 0
náhr.délka rek.potr. | Lrn | km | 0 | 0 | 0 | 0 | 0 | 0 | 0 | 0
Vysvětlivky : Poč. osob s ČOP = Počet osob s časově omezeným pobytem
Poč. zás. osob s ČOP = Počet zásobených osob s časově omezeným pobytem

## Tab.XI
Plán rozvoje pro kraj : Jihomoravský | [5 empty] | Provozní skupina : |  | 110-SV Letovice
Tab. XI - TECHNICKÉ ÚDAJE A FINANČNÍ PROSTŘEDKY VODOVODU
CZ0641.6202.0069.04 - Letovice - část obce Jasinov
(číslo a název obce)
ID | K | H l a v n í o b j e k t y |  |  |  |  | stávající objekty |  |  | rekonstrukce |  | nové stavby
|  | 1 zdroje |  |  |  |  | DHM | rok uved. | posl. rekon. | DHM | rok zaháj. | DHM | rok zaháj.
|  | název | poznámka - technické parametry |  |  | vydat l/s | mil. Kč | do provozu | /rok zrušení | mil.Kč | /ukončení | mil. Kč | /ukončení
2 úpravny vody
|  | název | technologie úpravy vody |  |  | kap(l/s)
3 čerpací stanice
|  | název |  |  | Qč(l/s) | H(m)
4 vodojemy
|  | název |  | max.hl. | min.hl. | objem(m3)
5 přívodné řady
|  | název |  |  | DN(mm) | délka(km)
6 rozvodné sítě
|  | název |  |  | DN(mm) | délka(km)
S.S |  | RVS Jasinov |  |  | < 100 | 1.5
7 přípojky
|  | název |  |  | počet | délka(km)
P.S |  | přípojky Jasinov |  |  | 56 | 0.565
8 jiné objekty
|  | SOUČET |  |  |  |  | 0 |  |  | 0 |  | 0