## Tab.VII
Plán rozvoje pro kraj : Jihomoravský |  |  |  |  | Provozní skupina : |  | 110-SV Letovice
Tab. VII - VODOVOD - BILANČNÍ ÚDAJE OBCÍ
CZ0641.6202.0069.06 - Letovice - část obce Klevetov
(číslo a název obce)
Položka | označ. | rozměr
|  |  | 2017 | 2020 | 2025 | 2030 | 2035 | 2040 | 2045 | 2050
poč.obyvatel | N | obyv. | 29 | 29 | 29 | 29 | 29 | 29 | 28 | 28
poč.zásob.obyvatel | Nz | obyv | 29 | 29 | 29 | 29 | 29 | 29 | 28 | 28
poč. osob s ČOP | Np | obyv | 15 | 15 | 15 | 15 | 15 | 15 | 15 | 15
poč. zás. osob s ČOP | Nzp | obyv | 0 | 0 | 0 | 0 | 0 | 0 | 0 | 0
poč.všech zás.obyv. | Nv | obyv | 29 | 29 | 29 | 29 | 29 | 29 | 28 | 28
prům.denní potřeba | Qp | m3/d | 4.2201 | 3.9786 | 3.484 | 2.874 | 2.874 | 2.874 | 2.7749 | 2.7749
koef.denní nerov. | kd |  | 1.3 | 1.3 | 1.3 | 1.3 | 1.3 | 1.3 | 1.3 | 1.3
max.denní potřeba | Qd | m3/d | 4.7949 | 4.5814 | 4.1333 | 3.57 | 3.57 | 3.57 | 3.4469 | 3.4469
voda vyrobená celkem | VVR | mil.m3/r | 0.0015403 | 0.0014522 | 0.0012716 | 0.001049 | 0.001049 | 0.001049 | 0.0010128 | 0.0010128
voda fakturovaná | VFC | mil.m3/r | 0.00069929 | 0.00073333 | 0.00079007 | 0.0008468 | 0.0008468 | 0.0008468 | 0.0008176 | 0.0008176
dtto pro obyvatele | VFD | mil.m3/r | 0.00069929 | 0.00073333 | 0.00079007 | 0.0008468 | 0.0008468 | 0.0008468 | 0.0008176 | 0.0008176
dtto pro ost.odběr. | VFO | mil.m3/r | 0 | 0 | 0 | 0 | 0 | 0 | 0 | 0
voda nefakt.-úniky | VNFú | mil.m3/r | 0.00081392 | 0.00069041 | 0.00045092 | 0.00016936 | 0.00016936 | 0.00016936 | 0.00016352 | 0.00016352
voda nefakt.-ostatní | VNFo | mil.m3/r | 2.7134e-05 | 2.8455e-05 | 3.0657e-05 | 3.2858e-05 | 3.2858e-05 | 3.2858e-05 | 3.1725e-05 | 3.1725e-05
spec.potř.fakt.obyv. | Qs,d | l/(os.d) | 66.0643 | 69.2802 | 74.6401 | 80 | 80 | 80 | 80 | 80
spec.potř.fakt.vody | Qs | l/(os.d) | 66.0643 | 69.2802 | 74.6401 | 80 | 80 | 80 | 80 | 80
spec.potř.vod.vyrob | Qs,v | l/(os.d) | 145.5212 | 137.1941 | 120.1363 | 99.1042 | 99.1042 | 99.1042 | 99.1042 | 99.1042
spec.únik z potrubí | Qs,p | tism3/(km.r) | 1.3702 | 1.1623 | 0.75912 | 0.28512 | 0.28512 | 0.28512 | 0.27529 | 0.27529
celk.délka potrubí | Lc | km | 0.9 | 0.9 | 0.9 | 0.9 | 0.9 | 0.9 | 0.9 | 0.9
celk.náhradní délka | Ln | km | 0.594 | 0.594 | 0.594 | 0.594 | 0.594 | 0.594 | 0.594 | 0.594
délka rekonstr.potr | Lr | km | 0 | 0 | 0 | 0 | 0 | 0 | 0 | 0
náhr.délka rek.potr. | Lrn | km | 0 | 0 | 0 | 0 | 0 | 0 | 0 | 0
Vysvětlivky : Poč. osob s ČOP = Počet osob s časově omezeným pobytem
Poč. zás. osob s ČOP = Počet zásobených osob s časově omezeným pobytem

## Tab.XI
Plán rozvoje pro kraj : Jihomoravský | [5 empty] | Provozní skupina : |  | 110-SV Letovice
Tab. XI - TECHNICKÉ ÚDAJE A FINANČNÍ PROSTŘEDKY VODOVODU
CZ0641.6202.0069.06 - Letovice - část obce Klevetov
(číslo a název obce)
ID | K | H l a v n í o b j e k t y |  |  |  |  | stávající objekty |  |  | rekonstrukce |  | nové stavby
|  | 1 zdroje |  |  |  |  | DHM | rok uved. | posl. rekon. | DHM | rok zaháj. | DHM | rok zaháj.
|  | název | poznámka - technické parametry |  |  | vydat l/s | mil. Kč | do provozu | /rok zrušení | mil.Kč | /ukončení | mil. Kč | /ukončení
2 úpravny vody
|  | název | technologie úpravy vody |  |  | kap(l/s)
3 čerpací stanice
|  | název |  |  | Qč(l/s) | H(m)
4 vodojemy
|  | název |  | max.hl. | min.hl. | objem(m3)
5 přívodné řady
|  | název |  |  | DN(mm) | délka(km)
6 rozvodné sítě
|  | název |  |  | DN(mm) | délka(km)
S.S |  | RVS Klevetov |  |  | < 100 | 0.9
7 přípojky
|  | název |  |  | počet | délka(km)
P.S |  | přípojky Klevetov
8 jiné objekty
|  | SOUČET |  |  |  |  | 0 |  |  | 0 |  | 0