## Tab.VII
Plán rozvoje pro kraj : Jihomoravský |  |  |  |  | Provozní skupina : |  | 110-SV Letovice
Tab. VII - VODOVOD - BILANČNÍ ÚDAJE OBCÍ
CZ0641.6202.0069.07 - Letovice - část obce Kněževísko
(číslo a název obce)
Položka | označ. | rozměr
|  |  | 2017 | 2020 | 2025 | 2030 | 2035 | 2040 | 2045 | 2050
poč.obyvatel | N | obyv. | 31 | 31 | 31 | 31 | 31 | 31 | 30 | 30
poč.zásob.obyvatel | Nz | obyv | 31 | 31 | 31 | 31 | 31 | 31 | 30 | 30
poč. osob s ČOP | Np | obyv | 15 | 15 | 15 | 15 | 15 | 15 | 15 | 15
poč. zás. osob s ČOP | Nzp | obyv | 0 | 0 | 0 | 0 | 0 | 0 | 0 | 0
poč.všech zás.obyv. | Nv | obyv | 31 | 31 | 31 | 31 | 31 | 31 | 30 | 30
prům.denní potřeba | Qp | m3/d | 9.1424 | 7.7542 | 5.4323 | 3.1 | 3.1 | 3.1 | 3 | 3
koef.denní nerov. | kd |  | 1.3 | 1.3 | 1.3 | 1.3 | 1.3 | 1.3 | 1.3 | 1.3
max.denní potřeba | Qd | m3/d | 9.8821 | 8.4949 | 6.1746 | 3.844 | 3.844 | 3.844 | 3.72 | 3.72
voda vyrobená celkem | VVR | mil.m3/r | 0.003337 | 0.0028303 | 0.0019828 | 0.0011315 | 0.0011315 | 0.0011315 | 0.001095 | 0.001095
voda fakturovaná | VFC | mil.m3/r | 0.0009 | 0.0009012 | 0.0009032 | 0.0009052 | 0.0009052 | 0.0009052 | 0.000876 | 0.000876
dtto pro obyvatele | VFD | mil.m3/r | 0.0009 | 0.0009012 | 0.0009032 | 0.0009052 | 0.0009052 | 0.0009052 | 0.000876 | 0.000876
dtto pro ost.odběr. | VFO | mil.m3/r | 0 | 0 | 0 | 0 | 0 | 0 | 0 | 0
voda nefakt.-úniky | VNFú | mil.m3/r | 0.0023497 | 0.0018514 | 0.0010181 | 0.00018104 | 0.00018104 | 0.00018104 | 0.0001752 | 0.0001752
voda nefakt.-ostatní | VNFo | mil.m3/r | 8.7302e-05 | 7.7643e-05 | 6.1488e-05 | 4.526e-05 | 4.526e-05 | 4.526e-05 | 4.38e-05 | 4.38e-05
spec.potř.fakt.obyv. | Qs,d | l/(os.d) | 79.5404 | 79.6465 | 79.8232 | 80 | 80 | 80 | 80 | 80
spec.potř.fakt.vody | Qs | l/(os.d) | 79.5404 | 79.6465 | 79.8232 | 80 | 80 | 80 | 80 | 80
spec.potř.vod.vyrob | Qs,v | l/(os.d) | 294.9147 | 250.1349 | 175.2345 | 100 | 100 | 100 | 100 | 100
spec.únik z potrubí | Qs,p | tism3/(km.r) | 2.2774 | 1.7945 | 0.98678 | 0.17547 | 0.17547 | 0.17547 | 0.16981 | 0.16981
celk.délka potrubí | Lc | km | 1.672 | 1.672 | 1.672 | 1.672 | 1.672 | 1.672 | 1.672 | 1.672
celk.náhradní délka | Ln | km | 1.0317 | 1.0317 | 1.0317 | 1.0317 | 1.0317 | 1.0317 | 1.0317 | 1.0317
délka rekonstr.potr | Lr | km | 0 | 0 | 0 | 0 | 0 | 0 | 0 | 0
náhr.délka rek.potr. | Lrn | km | 0 | 0 | 0 | 0 | 0 | 0 | 0 | 0
Vysvětlivky : Poč. osob s ČOP = Počet osob s časově omezeným pobytem
Poč. zás. osob s ČOP = Počet zásobených osob s časově omezeným pobytem

## Tab.XI
Plán rozvoje pro kraj : Jihomoravský | [5 empty] | Provozní skupina : |  | 110-SV Letovice
Tab. XI - TECHNICKÉ ÚDAJE A FINANČNÍ PROSTŘEDKY VODOVODU
CZ0641.6202.0069.07 - Letovice - část obce Kněževísko
(číslo a název obce)
ID | K | H l a v n í o b j e k t y |  |  |  |  | stávající objekty |  |  | rekonstrukce |  | nové stavby
|  | 1 zdroje |  |  |  |  | DHM | rok uved. | posl. rekon. | DHM | rok zaháj. | DHM | rok zaháj.
|  | název | poznámka - technické parametry |  |  | vydat l/s | mil. Kč | do provozu | /rok zrušení | mil.Kč | /ukončení | mil. Kč | /ukončení
2 úpravny vody
|  | název | technologie úpravy vody |  |  | kap(l/s)
3 čerpací stanice
|  | název |  |  | Qč(l/s) | H(m)
4 vodojemy
|  | název |  | max.hl. | min.hl. | objem(m3)
5 přívodné řady
|  | název |  |  | DN(mm) | délka(km)
6 rozvodné sítě
|  | název |  |  | DN(mm) | délka(km)
S.S |  | RVS Kněževísko |  |  | < 100 | 1.458
S.S |  | RVS Kněževísko |  |  | 101-300 | 0.214
7 přípojky
|  | název |  |  | počet | délka(km)
P.S |  | přípojky Kněževísko
8 jiné objekty
|  | SOUČET |  |  |  |  | 0 |  |  | 0 |  | 0