## Tab.V
Plán rozvoje pro kraj : Jihomoravský | [5 empty] | Provozní skupina : |  | 141-sam. vod. Kochov
Tab. V - VODOVODY - ZÁKLADNÍ ÚDAJE
CZ0641.6202.0069.08 - Letovice - část obce Kochov
(provozní skupina)
|  | 2017 | 2020 | 2025 | 2030 | 2035 | 2040 | 2045 | 2050
počet trvale bydlících obyvatel | os. | 88 | 88 | 87 | 87 | 86 | 86 | 85 | 84
počet zásob. trvale bydl.obyv. | os. | 88 | 88 | 87 | 87 | 86 | 86 | 85 | 84
dtto | % | 100 | 100 | 100 | 100 | 100 | 100 | 100 | 100
počet osob s ČOP | os. | 23 | 23 | 23 | 23 | 23 | 23 | 23 | 23
počet zásob. osob s ČOP | os. | 15 | 15 | 15 | 15 | 15 | 15 | 15 | 15
dtto | % | 65.2174 | 65.2174 | 65.2174 | 65.2174 | 65.2174 | 65.2174 | 65.2174 | 65.2174
počet všech zásob.obyvatel | os. | 103 | 103 | 102 | 102 | 101 | 101 | 100 | 99
dtto | % | 92.7928 | 92.7928 | 92.7273 | 92.7273 | 92.6606 | 92.6606 | 92.5926 | 92.5234
délka vodovodních řadů | km | 3.104 | 3.104 | 3.104 | 3.104 | 3.104 | 3.104 | 3.104 | 3.104
- z toho přivodné řady | km | 0.974 | 0.974 | 0.974 | 0.974 | 0.974 | 0.974 | 0.974 | 0.974
přírůstek za pětiletku | % |  | 0 | 0 | 0 | 0 | 0 | 0 | 0
- z toho vodovodní sítě | km | 2.13 | 2.13 | 2.13 | 2.13 | 2.13 | 2.13 | 2.13 | 2.13
přírůstek za pětiletku | % |  | 0 | 0 | 0 | 0 | 0 | 0 | 0
z toho rekonstruované potrubí | km | 0 | 0 | 1.88 | 1.88 | 1.88 | 1.88 | 1.88 | 1.88
přírůstek za pětiletku | % |  | 0 | 60.567 | 0 | 0 | 0 | 0 | 0
podíl rekonstrukcí k celk.dl.řadů | % |  | 0 | 60.567 | 60.567 | 60.567 | 60.567 | 60.567 | 60.567
voda vyrobená celkem (Qp) | mil.m3/rok | 0.0058821 | 0.0058284 | 0.0048382 | 0.003848 | 0.0038115 | 0.0038115 | 0.003775 | 0.0037385
fakturovaná voda celkem | mil.m3/rok | 0.0029091 | 0.0029549 | 0.0030028 | 0.0030784 | 0.0030492 | 0.0030492 | 0.00302 | 0.0029908
- z toho obyvatelstvo | mil.m3/rok | 0.0028091 | 0.0028549 | 0.0029028 | 0.0029784 | 0.0029492 | 0.0029492 | 0.00292 | 0.0028908
- z toho ostatní | mil.m3/rok | 0.0001 | 0.0001 | 0.0001 | 0.0001 | 0.0001 | 0.0001 | 0.0001 | 0.0001
nefakturovaná voda | mil.m3/rok | 0.002973 | 0.0028735 | 0.0018354 | 0.0007696 | 0.0007623 | 0.0007623 | 0.000755 | 0.0007477
max denní potřeba (Qd) | m3/d | 18.4242 | 18.3148 | 15.6412 | 12.9905 | 12.8665 | 12.8665 | 12.7425 | 12.6185
spec. potřeba fakt.vody pro obyv. | l/(os.d) | 74.7198 | 75.9383 | 77.9692 | 80 | 80 | 80 | 80 | 80
spec.potřeba z faktur.vody celkem | l/(os.d) | 77.3797 | 78.5982 | 80.6552 | 82.686 | 82.7126 | 82.7126 | 82.7397 | 82.7674
spec.potřeba z vody vyrob.celkem | l/(os.d) | 156.4594 | 155.032 | 129.9541 | 103.3575 | 103.3907 | 103.3907 | 103.4247 | 103.4593
nefakt.voda na celkovou dl.řadů | tis.m3/(km.r) | 0.9578 | 0.92575 | 0.5913 | 0.24794 | 0.24559 | 0.24559 | 0.24323 | 0.24088
kapacita zdrojů Qd | m3/d | 86.4 | 86.4 | 86.4 | 86.4 | 86.4 | 86.4 | 86.4 | 86.4
Qp | m3/d | 86.4 | 86.4 | 86.4 | 86.4 | 86.4 | 86.4 | 86.4 | 86.4
přebytek provozovatele Qd | m3/d | 67.9758 | 68.0852 | 70.7588 | 73.4095 | 73.5335 | 73.5335 | 73.6575 | 73.7815
Qp | m3/d | 70.2847 | 70.4317 | 73.1447 | 75.8575 | 75.9575 | 75.9575 | 76.0575 | 76.1575
voda předaná Qd | m3/d | 0 | 0 | 0 | 0 | 0 | 0 | 0 | 0
Qp | m3/d | 0 | 0 | 0 | 0 | 0 | 0 | 0 | 0
voda převzatá Qd | m3/d | 0 | 0 | 0 | 0 | 0 | 0 | 0 | 0
Qp | m3/d | 0 | 0 | 0 | 0 | 0 | 0 | 0 | 0
bilance Qd | m3/d | 67.9758 | 68.0852 | 70.7588 | 73.4095 | 73.5335 | 73.5335 | 73.6575 | 73.7815
Qp | m3/d | 70.2847 | 70.4317 | 73.1447 | 75.8575 | 75.9575 | 75.9575 | 76.0575 | 76.1575
celkové inv.prostředky ročně | mil.Kč | 0 | 0 | 7.0472 | 0 | 0 | 0 | 0 | 0
celkové inv.prostředky součtově | mil.Kč | 0 | 0 | 7.0472 | 7.0472 | 7.0472 | 7.0472 | 7.0472 | 7.0472
Vysvětlivky : Počet osob s ČOP = Počet osob s časově omezeným pobytem
Počet zásob. osob s ČOP = Počet zásobených osob s časově omezeným pobytem

## Tab.VII
Plán rozvoje pro kraj : Jihomoravský |  |  |  |  | Provozní skupina : |  | 141-sam. vod. Kochov
Tab. VII - VODOVOD - BILANČNÍ ÚDAJE OBCÍ
CZ0641.6202.0069.08 - Letovice - část obce Kochov
(číslo a název obce)
Položka | označ. | rozměr
|  |  | 2017 | 2020 | 2025 | 2030 | 2035 | 2040 | 2045 | 2050
poč.obyvatel | N | obyv. | 88 | 88 | 87 | 87 | 86 | 86 | 85 | 84
poč.zásob.obyvatel | Nz | obyv | 88 | 88 | 87 | 87 | 86 | 86 | 85 | 84
poč. osob s ČOP | Np | obyv | 23 | 23 | 23 | 23 | 23 | 23 | 23 | 23
poč. zás. osob s ČOP | Nzp | obyv | 15 | 15 | 15 | 15 | 15 | 15 | 15 | 15
poč.všech zás.obyv. | Nv | obyv | 103 | 103 | 102 | 102 | 101 | 101 | 100 | 99
prům.denní potřeba | Qp | m3/d | 16.1153 | 15.9683 | 13.2553 | 10.5425 | 10.4425 | 10.4425 | 10.3425 | 10.2425
koef.denní nerov. | kd |  | 1.3 | 1.3 | 1.3 | 1.3 | 1.3 | 1.3 | 1.3 | 1.3
max.denní potřeba | Qd | m3/d | 18.4242 | 18.3148 | 15.6412 | 12.9905 | 12.8665 | 12.8665 | 12.7425 | 12.6185
voda vyrobená celkem | VVR | mil.m3/r | 0.0058821 | 0.0058284 | 0.0048382 | 0.003848 | 0.0038115 | 0.0038115 | 0.003775 | 0.0037385
voda fakturovaná | VFC | mil.m3/r | 0.0029091 | 0.0029549 | 0.0030028 | 0.0030784 | 0.0030492 | 0.0030492 | 0.00302 | 0.0029908
dtto pro obyvatele | VFD | mil.m3/r | 0.0028091 | 0.0028549 | 0.0029028 | 0.0029784 | 0.0029492 | 0.0029492 | 0.00292 | 0.0028908
dtto pro ost.odběr. | VFO | mil.m3/r | 0.0001 | 0.0001 | 0.0001 | 0.0001 | 0.0001 | 0.0001 | 0.0001 | 0.0001
voda nefakt.-úniky | VNFú | mil.m3/r | 0.002793 | 0.0026758 | 0.0016599 | 0.00061568 | 0.00060984 | 0.00060984 | 0.000604 | 0.00059816
voda nefakt.-ostatní | VNFo | mil.m3/r | 0.00018 | 0.00019775 | 0.00017555 | 0.00015392 | 0.00015246 | 0.00015246 | 0.000151 | 0.00014954
spec.potř.fakt.obyv. | Qs,d | l/(os.d) | 74.7198 | 75.9383 | 77.9692 | 80 | 80 | 80 | 80 | 80
spec.potř.fakt.vody | Qs | l/(os.d) | 77.3797 | 78.5982 | 80.6552 | 82.686 | 82.7126 | 82.7126 | 82.7397 | 82.7674
spec.potř.vod.vyrob | Qs,v | l/(os.d) | 156.4594 | 155.032 | 129.9541 | 103.3575 | 103.3907 | 103.3907 | 103.4247 | 103.4593
spec.únik z potrubí | Qs,p | tism3/(km.r) | 1.4342 | 1.374 | 0.85231 | 0.31614 | 0.31315 | 0.31315 | 0.31015 | 0.30715
celk.délka potrubí | Lc | km | 3.104 | 3.104 | 3.104 | 3.104 | 3.104 | 3.104 | 3.104 | 3.104
celk.náhradní délka | Ln | km | 1.9475 | 1.9475 | 1.9475 | 1.9475 | 1.9475 | 1.9475 | 1.9475 | 1.9475
délka rekonstr.potr | Lr | km | 0 | 0 | 1.88 | 1.88 | 1.88 | 1.88 | 1.88 | 1.88
náhr.délka rek.potr. | Lrn | km | 0 | 0 | 1.12 | 1.12 | 1.12 | 1.12 | 1.12 | 1.12
Vysvětlivky : Poč. osob s ČOP = Počet osob s časově omezeným pobytem
Poč. zás. osob s ČOP = Počet zásobených osob s časově omezeným pobytem

## Tab.XI
Plán rozvoje pro kraj : Jihomoravský | [5 empty] | Provozní skupina : |  | 141-sam. vod. Kochov
Tab. XI - TECHNICKÉ ÚDAJE A FINANČNÍ PROSTŘEDKY VODOVODU
CZ0641.6202.0069.08 - Letovice - část obce Kochov
(číslo a název obce)
ID | K | H l a v n í o b j e k t y |  |  |  |  | stávající objekty |  |  | rekonstrukce |  | nové stavby
|  | 1 zdroje |  |  |  |  | DHM | rok uved. | posl. rekon. | DHM | rok zaháj. | DHM | rok zaháj.
|  | název | poznámka - technické parametry |  |  | vydat l/s | mil. Kč | do provozu | /rok zrušení | mil.Kč | /ukončení | mil. Kč | /ukončení
Z.S |  | Kochov - kop. st. + zářezy |  |  |  | 1
2 úpravny vody
|  | název | technologie úpravy vody |  |  | kap(l/s)
3 čerpací stanice
|  | název |  |  | Qč(l/s) | H(m)
4 vodojemy
|  | název |  | max.hl. | min.hl. | objem(m3)
V.S |  | VDJ Kochov |  | 424.9 | 421.65 | 50 |  | 1964
5 přívodné řady
|  | název |  |  | DN(mm) | délka(km)
R.S |  | Přiváděcí/výtlačný řad Kochov |  |  | < 100 | 0.874
R.S |  | Přiváděcí/výtlačný řad Kochov |  |  | 101-300 | 0.1
R.R |  | Přívodní řad Kochov |  |  | < 100 | 0.88 |  |  |  | 3.2692 | 2023/2024
6 rozvodné sítě
|  | název |  |  | DN(mm) | délka(km)
S.S |  | RVS Kochov |  |  | < 100 | 2.002
S.S |  | RVS Kochov |  |  | 101-300 | 0.1
S.R |  | RVS Kochov |  |  | < 100 | 1 |  |  |  | 3.778 | 2023/2025
7 přípojky
|  | název |  |  | počet | délka(km)
P.S |  | přípojky Kochov |  |  | 44 | 0.579
8 jiné objekty
|  | SOUČET |  |  |  |  | 0 |  |  | 7.0472 |  | 0