## Tab.V
Plán rozvoje pro kraj : Jihomoravský | [5 empty] | Provozní skupina : |  | 142-sam. vod. Lhota u Letovic
Tab. V - VODOVODY - ZÁKLADNÍ ÚDAJE
CZ0641.6202.0069.10 - Letovice - část obce Lhota
(provozní skupina)
|  | 2017 | 2020 | 2025 | 2030 | 2035 | 2040 | 2045 | 2050
počet trvale bydlících obyvatel | os. | 63 | 62 | 62 | 62 | 62 | 61 | 61 | 60
počet zásob. trvale bydl.obyv. | os. | 63 | 62 | 62 | 62 | 62 | 61 | 61 | 60
dtto | % | 100 | 100 | 100 | 100 | 100 | 100 | 100 | 100
počet osob s ČOP | os. | 50 | 50 | 50 | 50 | 50 | 50 | 50 | 50
počet zásob. osob s ČOP | os. | 6 | 6 | 6 | 6 | 6 | 6 | 6 | 6
dtto | % | 12 | 12 | 12 | 12 | 12 | 12 | 12 | 12
počet všech zásob.obyvatel | os. | 69 | 68 | 68 | 68 | 68 | 67 | 67 | 66
dtto | % | 61.0619 | 60.7143 | 60.7143 | 60.7143 | 60.7143 | 60.3604 | 60.3604 | 60
délka vodovodních řadů | km | 1.168 | 1.168 | 1.168 | 1.168 | 1.168 | 1.168 | 1.168 | 1.168
- z toho přivodné řady | km | 0.265 | 0.265 | 0.265 | 0.265 | 0.265 | 0.265 | 0.265 | 0.265
přírůstek za pětiletku | % |  | 0 | 0 | 0 | 0 | 0 | 0 | 0
- z toho vodovodní sítě | km | 0.903 | 0.903 | 0.903 | 0.903 | 0.903 | 0.903 | 0.903 | 0.903
přírůstek za pětiletku | % |  | 0 | 0 | 0 | 0 | 0 | 0 | 0
z toho rekonstruované potrubí | km | 0 | 0 | 0 | 0 | 0 | 0 | 0 | 0
přírůstek za pětiletku | % |  | 0 | 0 | 0 | 0 | 0 | 0 | 0
podíl rekonstrukcí k celk.dl.řadů | % |  | 0 | 0 | 0 | 0 | 0 | 0 | 0
voda vyrobená celkem (Qp) | mil.m3/rok | 0.003191 | 0.0031745 | 0.0031189 | 0.0030632 | 0.0030632 | 0.0030182 | 0.0030182 | 0.0029731
fakturovaná voda celkem | mil.m3/rok | 0.002519 | 0.0024825 | 0.0024825 | 0.0024825 | 0.0024825 | 0.002446 | 0.002446 | 0.0024095
- z toho obyvatelstvo | mil.m3/rok | 0.002519 | 0.0024825 | 0.0024825 | 0.0024825 | 0.0024825 | 0.002446 | 0.002446 | 0.0024095
- z toho ostatní | mil.m3/rok | 0 | 0 | 0 | 0 | 0 | 0 | 0 | 0
nefakturovaná voda | mil.m3/rok | 0.000672 | 0.00069196 | 0.00063633 | 0.0005807 | 0.0005807 | 0.00057216 | 0.00057216 | 0.00056362
max denní potřeba (Qd) | m3/d | 10.813 | 10.7377 | 10.5853 | 10.4329 | 10.4329 | 10.2795 | 10.2795 | 10.126
spec. potřeba fakt.vody pro obyv. | l/(os.d) | 100.0217 | 100.0217 | 100.0217 | 100.0217 | 100.0217 | 100.0217 | 100.0217 | 100.0217
spec.potřeba z faktur.vody celkem | l/(os.d) | 100.0217 | 100.0217 | 100.0217 | 100.0217 | 100.0217 | 100.0217 | 100.0217 | 100.0217
spec.potřeba z vody vyrob.celkem | l/(os.d) | 126.7043 | 127.9007 | 125.6594 | 123.4181 | 123.4181 | 123.4181 | 123.4181 | 123.4181
nefakt.voda na celkovou dl.řadů | tis.m3/(km.r) | 0.57534 | 0.59243 | 0.5448 | 0.49717 | 0.49717 | 0.48986 | 0.48986 | 0.48255
kapacita zdrojů Qd | m3/d | 172.8 | 172.8 | 172.8 | 172.8 | 172.8 | 172.8 | 172.8 | 172.8
Qp | m3/d | 172.8 | 172.8 | 172.8 | 172.8 | 172.8 | 172.8 | 172.8 | 172.8
přebytek provozovatele Qd | m3/d | 161.987 | 162.0623 | 162.2147 | 162.3671 | 162.3671 | 162.5205 | 162.5205 | 162.674
Qp | m3/d | 164.0574 | 164.1028 | 164.2552 | 164.4076 | 164.4076 | 164.531 | 164.531 | 164.6544
voda předaná Qd | m3/d | 0 | 0 | 0 | 0 | 0 | 0 | 0 | 0
Qp | m3/d | 0 | 0 | 0 | 0 | 0 | 0 | 0 | 0
voda převzatá Qd | m3/d | 0 | 0 | 0 | 0 | 0 | 0 | 0 | 0
Qp | m3/d | 0 | 0 | 0 | 0 | 0 | 0 | 0 | 0
bilance Qd | m3/d | 161.987 | 162.0623 | 162.2147 | 162.3671 | 162.3671 | 162.5205 | 162.5205 | 162.674
Qp | m3/d | 164.0574 | 164.1028 | 164.2552 | 164.4076 | 164.4076 | 164.531 | 164.531 | 164.6544
celkové inv.prostředky ročně | mil.Kč | 0 | 0 | 0 | 0 | 0 | 0 | 0 | 0
celkové inv.prostředky součtově | mil.Kč | 0 | 0 | 0 | 0 | 0 | 0 | 0 | 0
Vysvětlivky : Počet osob s ČOP = Počet osob s časově omezeným pobytem
Počet zásob. osob s ČOP = Počet zásobených osob s časově omezeným pobytem

## Tab.VII
Plán rozvoje pro kraj : Jihomoravský |  |  |  |  | Provozní skupina : |  | 142-sam. vod. Lhota u Letovic
Tab. VII - VODOVOD - BILANČNÍ ÚDAJE OBCÍ
CZ0641.6202.0069.10 - Letovice - část obce Lhota
(číslo a název obce)
Položka | označ. | rozměr
|  |  | 2017 | 2020 | 2025 | 2030 | 2035 | 2040 | 2045 | 2050
poč.obyvatel | N | obyv. | 63 | 62 | 62 | 62 | 62 | 61 | 61 | 60
poč.zásob.obyvatel | Nz | obyv | 63 | 62 | 62 | 62 | 62 | 61 | 61 | 60
poč. osob s ČOP | Np | obyv | 50 | 50 | 50 | 50 | 50 | 50 | 50 | 50
poč. zás. osob s ČOP | Nzp | obyv | 6 | 6 | 6 | 6 | 6 | 6 | 6 | 6
poč.všech zás.obyv. | Nv | obyv | 69 | 68 | 68 | 68 | 68 | 67 | 67 | 66
prům.denní potřeba | Qp | m3/d | 8.7426 | 8.6972 | 8.5448 | 8.3924 | 8.3924 | 8.269 | 8.269 | 8.1456
koef.denní nerov. | kd |  | 1.3 | 1.3 | 1.3 | 1.3 | 1.3 | 1.3 | 1.3 | 1.3
max.denní potřeba | Qd | m3/d | 10.813 | 10.7377 | 10.5853 | 10.4329 | 10.4329 | 10.2795 | 10.2795 | 10.126
voda vyrobená celkem | VVR | mil.m3/r | 0.003191 | 0.0031745 | 0.0031189 | 0.0030632 | 0.0030632 | 0.0030182 | 0.0030182 | 0.0029731
voda fakturovaná | VFC | mil.m3/r | 0.002519 | 0.0024825 | 0.0024825 | 0.0024825 | 0.0024825 | 0.002446 | 0.002446 | 0.0024095
dtto pro obyvatele | VFD | mil.m3/r | 0.002519 | 0.0024825 | 0.0024825 | 0.0024825 | 0.0024825 | 0.002446 | 0.002446 | 0.0024095
dtto pro ost.odběr. | VFO | mil.m3/r | 0 | 0 | 0 | 0 | 0 | 0 | 0 | 0
voda nefakt.-úniky | VNFú | mil.m3/r | 0.000594 | 0.00060777 | 0.00055214 | 0.00049651 | 0.00049651 | 0.00048921 | 0.00048921 | 0.0004819
voda nefakt.-ostatní | VNFo | mil.m3/r | 7.8e-05 | 8.419e-05 | 8.419e-05 | 8.419e-05 | 8.419e-05 | 8.2952e-05 | 8.2952e-05 | 8.1714e-05
spec.potř.fakt.obyv. | Qs,d | l/(os.d) | 100.0217 | 100.0217 | 100.0217 | 100.0217 | 100.0217 | 100.0217 | 100.0217 | 100.0217
spec.potř.fakt.vody | Qs | l/(os.d) | 100.0217 | 100.0217 | 100.0217 | 100.0217 | 100.0217 | 100.0217 | 100.0217 | 100.0217
spec.potř.vod.vyrob | Qs,v | l/(os.d) | 126.7043 | 127.9007 | 125.6594 | 123.4181 | 123.4181 | 123.4181 | 123.4181 | 123.4181
spec.únik z potrubí | Qs,p | tism3/(km.r) | 0.76877 | 0.78658 | 0.71459 | 0.64259 | 0.64259 | 0.63314 | 0.63314 | 0.62369
celk.délka potrubí | Lc | km | 1.168 | 1.168 | 1.168 | 1.168 | 1.168 | 1.168 | 1.168 | 1.168
celk.náhradní délka | Ln | km | 0.77267 | 0.77267 | 0.77267 | 0.77267 | 0.77267 | 0.77267 | 0.77267 | 0.77267
délka rekonstr.potr | Lr | km | 0 | 0 | 0 | 0 | 0 | 0 | 0 | 0
náhr.délka rek.potr. | Lrn | km | 0 | 0 | 0 | 0 | 0 | 0 | 0 | 0
Vysvětlivky : Poč. osob s ČOP = Počet osob s časově omezeným pobytem
Poč. zás. osob s ČOP = Počet zásobených osob s časově omezeným pobytem

## Tab.XI
Plán rozvoje pro kraj : Jihomoravský | [5 empty] | Provozní skupina : |  | 142-sam. vod. Lhota u Letovic
Tab. XI - TECHNICKÉ ÚDAJE A FINANČNÍ PROSTŘEDKY VODOVODU
CZ0641.6202.0069.10 - Letovice - část obce Lhota
(číslo a název obce)
ID | K | H l a v n í o b j e k t y |  |  |  |  | stávající objekty |  |  | rekonstrukce |  | nové stavby
|  | 1 zdroje |  |  |  |  | DHM | rok uved. | posl. rekon. | DHM | rok zaháj. | DHM | rok zaháj.
|  | název | poznámka - technické parametry |  |  | vydat l/s | mil. Kč | do provozu | /rok zrušení | mil.Kč | /ukončení | mil. Kč | /ukončení
Z.S |  | Lhota u Letovic - 3 kop. st. |  |  |  | 2
2 úpravny vody
|  | název | technologie úpravy vody |  |  | kap(l/s)
3 čerpací stanice
|  | název |  |  | Qč(l/s) | H(m)
C.S |  | ČS Lhota u Letovic |  |  | 2 |  |  | 1980
C.S |  | PČS Lhota u Letovic |  |  | 1.6 |  |  | 1980
4 vodojemy
|  | název |  | max.hl. | min.hl. | objem(m3)
V.S |  | VDJ Lhota u Letovic |  | 465.5 | 463.3 | 20 |  | 1980
5 přívodné řady
|  | název |  |  | DN(mm) | délka(km)
R.S |  | Přiváděcí/výtlačný řad Lhota u Letovic |  |  | < 100 | 0.215
R.S |  | Přiváděcí/výtlačný řad Lhota u Letovic |  |  | 101-300 | 0.05
6 rozvodné sítě
|  | název |  |  | DN(mm) | délka(km)
S.S |  | RVS Lhota |  |  | < 100 | 0.853
S.S |  | RVS Lhota |  |  | 101-300 | 0.05
7 přípojky
|  | název |  |  | počet | délka(km)
P.S |  | přípojky Lhota |  |  | 39 | 0.39
8 jiné objekty
|  | SOUČET |  |  |  |  | 0 |  |  | 0 |  | 0