## Tab.VII
Plán rozvoje pro kraj : Jihomoravský |  |  |  |  | Provozní skupina : |  | 110-SV Letovice
Tab. VII - VODOVOD - BILANČNÍ ÚDAJE OBCÍ
CZ0641.6202.0069.13 - Letovice - část obce Podolí
(číslo a název obce)
Položka | označ. | rozměr
|  |  | 2017 | 2020 | 2025 | 2030 | 2035 | 2040 | 2045 | 2050
poč.obyvatel | N | obyv. | 88 | 88 | 87 | 87 | 86 | 86 | 85 | 84
poč.zásob.obyvatel | Nz | obyv | 53 | 61 | 72 | 83 | 82 | 82 | 81 | 80
poč. osob s ČOP | Np | obyv | 25 | 25 | 25 | 25 | 25 | 25 | 25 | 25
poč. zás. osob s ČOP | Nzp | obyv | 0 | 0 | 0 | 0 | 0 | 0 | 0 | 0
poč.všech zás.obyv. | Nv | obyv | 53 | 61 | 72 | 83 | 82 | 82 | 81 | 80
prům.denní potřeba | Qp | m3/d | 9.9768 | 10.3522 | 9.8193 | 8.3 | 8.2 | 8.2 | 8.1 | 8
koef.denní nerov. | kd |  | 1.3 | 1.3 | 1.3 | 1.3 | 1.3 | 1.3 | 1.3 | 1.3
max.denní potřeba | Qd | m3/d | 11.1275 | 11.7088 | 11.4839 | 10.292 | 10.168 | 10.168 | 10.044 | 9.92
voda vyrobená celkem | VVR | mil.m3/r | 0.0036415 | 0.0037786 | 0.003584 | 0.0030295 | 0.002993 | 0.002993 | 0.0029565 | 0.00292
voda fakturovaná | VFC | mil.m3/r | 0.0014 | 0.0016505 | 0.0020253 | 0.0024236 | 0.0023944 | 0.0023944 | 0.0023652 | 0.002336
dtto pro obyvatele | VFD | mil.m3/r | 0.0014 | 0.0016505 | 0.0020253 | 0.0024236 | 0.0023944 | 0.0023944 | 0.0023652 | 0.002336
dtto pro ost.odběr. | VFO | mil.m3/r | 0 | 0 | 0 | 0 | 0 | 0 | 0 | 0
voda nefakt.-úniky | VNFú | mil.m3/r | 0.0021642 | 0.0020388 | 0.0014534 | 0.00048472 | 0.00047888 | 0.00047888 | 0.00047304 | 0.0004672
voda nefakt.-ostatní | VNFo | mil.m3/r | 7.7383e-05 | 8.9222e-05 | 0.00010537 | 0.00012118 | 0.00011972 | 0.00011972 | 0.00011826 | 0.0001168
spec.potř.fakt.obyv. | Qs,d | l/(os.d) | 72.3701 | 74.1309 | 77.0654 | 80 | 80 | 80 | 80 | 80
spec.potř.fakt.vody | Qs | l/(os.d) | 72.3701 | 74.1309 | 77.0654 | 80 | 80 | 80 | 80 | 80
spec.potř.vod.vyrob | Qs,v | l/(os.d) | 188.242 | 169.7084 | 136.3792 | 100 | 100 | 100 | 100 | 100
spec.únik z potrubí | Qs,p | tism3/(km.r) | 2.3246 | 2.1899 | 1.5611 | 0.52064 | 0.51437 | 0.51437 | 0.5081 | 0.50183
celk.délka potrubí | Lc | km | 1.551 | 1.551 | 1.551 | 1.551 | 1.551 | 1.551 | 1.551 | 1.551
celk.náhradní délka | Ln | km | 0.931 | 0.931 | 0.931 | 0.931 | 0.931 | 0.931 | 0.931 | 0.931
délka rekonstr.potr | Lr | km | 0 | 0 | 0 | 0 | 0 | 0 | 0 | 0
náhr.délka rek.potr. | Lrn | km | 0 | 0 | 0 | 0 | 0 | 0 | 0 | 0
Vysvětlivky : Poč. osob s ČOP = Počet osob s časově omezeným pobytem
Poč. zás. osob s ČOP = Počet zásobených osob s časově omezeným pobytem

## Tab.XI
Plán rozvoje pro kraj : Jihomoravský | [5 empty] | Provozní skupina : |  | 110-SV Letovice
Tab. XI - TECHNICKÉ ÚDAJE A FINANČNÍ PROSTŘEDKY VODOVODU
CZ0641.6202.0069.13 - Letovice - část obce Podolí
(číslo a název obce)
ID | K | H l a v n í o b j e k t y |  |  |  |  | stávající objekty |  |  | rekonstrukce |  | nové stavby
|  | 1 zdroje |  |  |  |  | DHM | rok uved. | posl. rekon. | DHM | rok zaháj. | DHM | rok zaháj.
|  | název | poznámka - technické parametry |  |  | vydat l/s | mil. Kč | do provozu | /rok zrušení | mil.Kč | /ukončení | mil. Kč | /ukončení
2 úpravny vody
|  | název | technologie úpravy vody |  |  | kap(l/s)
3 čerpací stanice
|  | název |  |  | Qč(l/s) | H(m)
4 vodojemy
|  | název |  | max.hl. | min.hl. | objem(m3)
5 přívodné řady
|  | název |  |  | DN(mm) | délka(km)
6 rozvodné sítě
|  | název |  |  | DN(mm) | délka(km)
S.S |  | RVS Podolí |  |  | < 100 | 1.551
7 přípojky
|  | název |  |  | počet | délka(km)
P.S |  | přípojky Podolí |  |  | 38 | 0.585
8 jiné objekty
|  | SOUČET |  |  |  |  | 0 |  |  | 0 |  | 0