## Tab.V
Plán rozvoje pro kraj : Jihomoravský | [5 empty] | Provozní skupina : |  | 176-sam. vod. Slatinka
Tab. V - VODOVODY - ZÁKLADNÍ ÚDAJE
CZ0641.6202.0069.14 - Letovice - část obce Slatinka
(provozní skupina)
|  | 2017 | 2020 | 2025 | 2030 | 2035 | 2040 | 2045 | 2050
počet trvale bydlících obyvatel | os. | 64 | 63 | 63 | 63 | 63 | 62 | 61 | 61
počet zásob. trvale bydl.obyv. | os. | 46 | 49 | 55 | 60 | 60 | 59 | 58 | 58
dtto | % | 71.875 | 77.7778 | 87.3016 | 95.2381 | 95.2381 | 95.1613 | 95.082 | 95.082
počet osob s ČOP | os. | 8 | 8 | 8 | 8 | 8 | 8 | 8 | 8
počet zásob. osob s ČOP | os. | 0 | 0 | 0 | 0 | 0 | 0 | 0 | 0
dtto | % | 0 | 0 | 0 | 0 | 0 | 0 | 0 | 0
počet všech zásob.obyvatel | os. | 46 | 49 | 55 | 60 | 60 | 59 | 58 | 58
dtto | % | 63.8889 | 69.0141 | 77.4648 | 84.507 | 84.507 | 84.2857 | 84.058 | 84.058
délka vodovodních řadů | km | 1.516 | 1.516 | 1.516 | 1.516 | 1.516 | 1.516 | 1.516 | 1.516
- z toho přivodné řady | km | 0 | 0 | 0 | 0 | 0 | 0 | 0 | 0
přírůstek za pětiletku | % | 0 | 0 | 0 | 0 | 0 | 0 | 0 | 0
- z toho vodovodní sítě | km | 1.516 | 1.516 | 1.516 | 1.516 | 1.516 | 1.516 | 1.516 | 1.516
přírůstek za pětiletku | % |  | 0 | 0 | 0 | 0 | 0 | 0 | 0
z toho rekonstruované potrubí | km | 0 | 0 | 0 | 0 | 0 | 0 | 0 | 0
přírůstek za pětiletku | % |  | 0 | 0 | 0 | 0 | 0 | 0 | 0
podíl rekonstrukcí k celk.dl.řadů | % |  | 0 | 0 | 0 | 0 | 0 | 0 | 0
voda vyrobená celkem (Qp) | mil.m3/rok | 0.0037249 | 0.0035131 | 0.0030926 | 0.0024457 | 0.0024457 | 0.0024049 | 0.0023641 | 0.0023641
fakturovaná voda celkem | mil.m3/rok | 0.0015 | 0.0015978 | 0.0017935 | 0.0019565 | 0.0019565 | 0.0019239 | 0.0018913 | 0.0018913
- z toho obyvatelstvo | mil.m3/rok | 0.0015 | 0.0015978 | 0.0017935 | 0.0019565 | 0.0019565 | 0.0019239 | 0.0018913 | 0.0018913
- z toho ostatní | mil.m3/rok | 0 | 0 | 0 | 0 | 0 | 0 | 0 | 0
nefakturovaná voda | mil.m3/rok | 0.0022249 | 0.0019153 | 0.0012991 | 0.00048913 | 0.00048913 | 0.00048098 | 0.00047283 | 0.00047283
max denní potřeba (Qd) | m3/d | 11.4381 | 10.9382 | 9.9469 | 8.3085 | 8.3085 | 8.17 | 8.0316 | 8.0316
spec. potřeba fakt.vody pro obyv. | l/(os.d) | 89.3389 | 89.3389 | 89.3389 | 89.3389 | 89.3389 | 89.3389 | 89.3389 | 89.3389
spec.potřeba z faktur.vody celkem | l/(os.d) | 89.3389 | 89.3389 | 89.3389 | 89.3389 | 89.3389 | 89.3389 | 89.3389 | 89.3389
spec.potřeba z vody vyrob.celkem | l/(os.d) | 221.8535 | 196.4274 | 154.0505 | 111.6736 | 111.6736 | 111.6736 | 111.6736 | 111.6736
nefakt.voda na celkovou dl.řadů | tis.m3/(km.r) | 1.4676 | 1.2634 | 0.85692 | 0.32265 | 0.32265 | 0.31727 | 0.31189 | 0.31189
kapacita zdrojů Qd | m3/d | 82.944 | 82.944 | 82.944 | 82.944 | 82.944 | 82.944 | 82.944 | 82.944
Qp | m3/d | 82.944 | 82.944 | 82.944 | 82.944 | 82.944 | 82.944 | 82.944 | 82.944
přebytek provozovatele Qd | m3/d | 71.5059 | 72.0058 | 72.9971 | 74.6355 | 74.6355 | 74.774 | 74.9124 | 74.9124
Qp | m3/d | 72.7387 | 73.3191 | 74.4712 | 76.2436 | 76.2436 | 76.3553 | 76.4669 | 76.4669
voda předaná Qd | m3/d | 0 | 0 | 0 | 0 | 0 | 0 | 0 | 0
Qp | m3/d | 0 | 0 | 0 | 0 | 0 | 0 | 0 | 0
voda převzatá Qd | m3/d | 0 | 0 | 0 | 0 | 0 | 0 | 0 | 0
Qp | m3/d | 0 | 0 | 0 | 0 | 0 | 0 | 0 | 0
bilance Qd | m3/d | 71.5059 | 72.0058 | 72.9971 | 74.6355 | 74.6355 | 74.774 | 74.9124 | 74.9124
Qp | m3/d | 72.7387 | 73.3191 | 74.4712 | 76.2436 | 76.2436 | 76.3553 | 76.4669 | 76.4669
celkové inv.prostředky ročně | mil.Kč | 0 | 0 | 0 | 0 | 0 | 0 | 0 | 0
celkové inv.prostředky součtově | mil.Kč | 0 | 0 | 0 | 0 | 0 | 0 | 0 | 0
Vysvětlivky : Počet osob s ČOP = Počet osob s časově omezeným pobytem
Počet zásob. osob s ČOP = Počet zásobených osob s časově omezeným pobytem

## Tab.VII
Plán rozvoje pro kraj : Jihomoravský |  |  |  |  | Provozní skupina : |  | 176-sam. vod. Slatinka
Tab. VII - VODOVOD - BILANČNÍ ÚDAJE OBCÍ
CZ0641.6202.0069.14 - Letovice - část obce Slatinka
(číslo a název obce)
Položka | označ. | rozměr
|  |  | 2017 | 2020 | 2025 | 2030 | 2035 | 2040 | 2045 | 2050
poč.obyvatel | N | obyv. | 64 | 63 | 63 | 63 | 63 | 62 | 61 | 61
poč.zásob.obyvatel | Nz | obyv | 46 | 49 | 55 | 60 | 60 | 59 | 58 | 58
poč. osob s ČOP | Np | obyv | 8 | 8 | 8 | 8 | 8 | 8 | 8 | 8
poč. zás. osob s ČOP | Nzp | obyv | 0 | 0 | 0 | 0 | 0 | 0 | 0 | 0
poč.všech zás.obyv. | Nv | obyv | 46 | 49 | 55 | 60 | 60 | 59 | 58 | 58
prům.denní potřeba | Qp | m3/d | 10.2053 | 9.6249 | 8.4728 | 6.7004 | 6.7004 | 6.5887 | 6.4771 | 6.4771
koef.denní nerov. | kd |  | 1.3 | 1.3 | 1.3 | 1.3 | 1.3 | 1.3 | 1.3 | 1.3
max.denní potřeba | Qd | m3/d | 11.4381 | 10.9382 | 9.9469 | 8.3085 | 8.3085 | 8.17 | 8.0316 | 8.0316
voda vyrobená celkem | VVR | mil.m3/r | 0.0037249 | 0.0035131 | 0.0030926 | 0.0024457 | 0.0024457 | 0.0024049 | 0.0023641 | 0.0023641
voda fakturovaná | VFC | mil.m3/r | 0.0015 | 0.0015978 | 0.0017935 | 0.0019565 | 0.0019565 | 0.0019239 | 0.0018913 | 0.0018913
dtto pro obyvatele | VFD | mil.m3/r | 0.0015 | 0.0015978 | 0.0017935 | 0.0019565 | 0.0019565 | 0.0019239 | 0.0018913 | 0.0018913
dtto pro ost.odběr. | VFO | mil.m3/r | 0 | 0 | 0 | 0 | 0 | 0 | 0 | 0
voda nefakt.-úniky | VNFú | mil.m3/r | 0.0021304 | 0.0018194 | 0.0012004 | 0.0003913 | 0.0003913 | 0.00038478 | 0.00037826 | 0.00037826
voda nefakt.-ostatní | VNFo | mil.m3/r | 9.4489e-05 | 9.5861e-05 | 9.8636e-05 | 9.7826e-05 | 9.7826e-05 | 9.6196e-05 | 9.4565e-05 | 9.4565e-05
spec.potř.fakt.obyv. | Qs,d | l/(os.d) | 89.3389 | 89.3389 | 89.3389 | 89.3389 | 89.3389 | 89.3389 | 89.3389 | 89.3389
spec.potř.fakt.vody | Qs | l/(os.d) | 89.3389 | 89.3389 | 89.3389 | 89.3389 | 89.3389 | 89.3389 | 89.3389 | 89.3389
spec.potř.vod.vyrob | Qs,v | l/(os.d) | 221.8535 | 196.4274 | 154.0505 | 111.6736 | 111.6736 | 111.6736 | 111.6736 | 111.6736
spec.únik z potrubí | Qs,p | tism3/(km.r) | 2.5707 | 2.1954 | 1.4485 | 0.47218 | 0.47218 | 0.46431 | 0.45644 | 0.45644
celk.délka potrubí | Lc | km | 1.516 | 1.516 | 1.516 | 1.516 | 1.516 | 1.516 | 1.516 | 1.516
celk.náhradní délka | Ln | km | 0.82873 | 0.82873 | 0.82873 | 0.82873 | 0.82873 | 0.82873 | 0.82873 | 0.82873
délka rekonstr.potr | Lr | km | 0 | 0 | 0 | 0 | 0 | 0 | 0 | 0
náhr.délka rek.potr. | Lrn | km | 0 | 0 | 0 | 0 | 0 | 0 | 0 | 0
Vysvětlivky : Poč. osob s ČOP = Počet osob s časově omezeným pobytem
Poč. zás. osob s ČOP = Počet zásobených osob s časově omezeným pobytem

## Tab.XI
Plán rozvoje pro kraj : Jihomoravský | [5 empty] | Provozní skupina : |  | 176-sam. vod. Slatinka
Tab. XI - TECHNICKÉ ÚDAJE A FINANČNÍ PROSTŘEDKY VODOVODU
CZ0641.6202.0069.14 - Letovice - část obce Slatinka
(číslo a název obce)
ID | K | H l a v n í o b j e k t y |  |  |  |  | stávající objekty |  |  | rekonstrukce |  | nové stavby
|  | 1 zdroje |  |  |  |  | DHM | rok uved. | posl. rekon. | DHM | rok zaháj. | DHM | rok zaháj.
|  | název | poznámka - technické parametry |  |  | vydat l/s | mil. Kč | do provozu | /rok zrušení | mil.Kč | /ukončení | mil. Kč | /ukončení
Z.S |  | studna hl.5 m |  |  |  | 0.96 |  | 1958
2 úpravny vody
|  | název | technologie úpravy vody |  |  | kap(l/s)
3 čerpací stanice
|  | název |  |  | Qč(l/s) | H(m)
C.S |  | ATS Slatinka |  |  | 1 |  |  | 2008
4 vodojemy
|  | název |  | max.hl. | min.hl. | objem(m3)
V.S |  | VDJ Slatinka |  | 431 |  | 50 |  | 1958
5 přívodné řady
|  | název |  |  | DN(mm) | délka(km)
6 rozvodné sítě
|  | název |  |  | DN(mm) | délka(km)
S.S |  | RVS Slatinka |  |  | < 100 | 1.43
S.S |  | RVS Slatinka |  |  | 101-300 | 0.086
7 přípojky
|  | název |  |  | počet | délka(km)
P.S |  | přípojky Slatinka |  |  | 35 | 0.49
8 jiné objekty
|  | SOUČET |  |  |  |  | 0 |  |  | 0 |  | 0