## Tab.VII
Plán rozvoje pro kraj : Jihomoravský |  |  |  |  | Provozní skupina : |  | 110-SV Letovice
Tab. VII - VODOVOD - BILANČNÍ ÚDAJE OBCÍ
CZ0641.6202.0069.16 - Letovice - část obce Zábludov
(číslo a název obce)
Položka | označ. | rozměr
|  |  | 2017 | 2020 | 2025 | 2030 | 2035 | 2040 | 2045 | 2050
poč.obyvatel | N | obyv. | 105 | 105 | 105 | 104 | 103 | 102 | 101 | 100
poč.zásob.obyvatel | Nz | obyv | 105 | 105 | 105 | 104 | 103 | 102 | 101 | 100
poč. osob s ČOP | Np | obyv | 23 | 23 | 23 | 23 | 23 | 23 | 23 | 23
poč. zás. osob s ČOP | Nzp | obyv | 17 | 17 | 17 | 17 | 17 | 17 | 17 | 17
poč.všech zás.obyv. | Nv | obyv | 122 | 122 | 122 | 121 | 120 | 119 | 118 | 117
prům.denní potřeba | Qp | m3/d | 16.0829 | 16.6268 | 15.4777 | 13.7078 | 13.6086 | 13.5094 | 13.4101 | 13.3109
koef.denní nerov. | kd |  | 1.3 | 1.3 | 1.3 | 1.3 | 1.3 | 1.3 | 1.3 | 1.3
max.denní potřeba | Qd | m3/d | 18.2793 | 18.9921 | 18.1244 | 16.6118 | 16.4886 | 16.3654 | 16.2421 | 16.1189
voda vyrobená celkem | VVR | mil.m3/r | 0.0058702 | 0.0060688 | 0.0056494 | 0.0050034 | 0.0049671 | 0.0049309 | 0.0048947 | 0.0048585
voda fakturovaná | VFC | mil.m3/r | 0.0031724 | 0.0033778 | 0.0037201 | 0.0040332 | 0.004004 | 0.0039748 | 0.0039456 | 0.0039164
dtto pro obyvatele | VFD | mil.m3/r | 0.0026724 | 0.0028778 | 0.0032201 | 0.0035332 | 0.003504 | 0.0034748 | 0.0034456 | 0.0034164
dtto pro ost.odběr. | VFO | mil.m3/r | 0.0005 | 0.0005 | 0.0005 | 0.0005 | 0.0005 | 0.0005 | 0.0005 | 0.0005
voda nefakt.-úniky | VNFú | mil.m3/r | 0.0025843 | 0.0025541 | 0.0017785 | 0.00080664 | 0.0008008 | 0.00079496 | 0.00078912 | 0.00078328
voda nefakt.-ostatní | VNFo | mil.m3/r | 0.00011352 | 0.00013695 | 0.00015083 | 0.00016352 | 0.00016234 | 0.00016116 | 0.00015997 | 0.00015879
spec.potř.fakt.obyv. | Qs,d | l/(os.d) | 60.013 | 64.6254 | 72.3127 | 80 | 80 | 80 | 80 | 80
spec.potř.fakt.vody | Qs | l/(os.d) | 71.2414 | 75.8538 | 83.5411 | 91.3212 | 91.4155 | 91.5115 | 91.609 | 91.7082
spec.potř.vod.vyrob | Qs,v | l/(os.d) | 131.8268 | 136.2852 | 126.8666 | 113.288 | 113.405 | 113.524 | 113.6451 | 113.7681
spec.únik z potrubí | Qs,p | tism3/(km.r) | 1.999 | 1.9756 | 1.3757 | 0.62395 | 0.61943 | 0.61492 | 0.6104 | 0.60588
celk.délka potrubí | Lc | km | 1.839 | 1.839 | 1.839 | 1.839 | 1.839 | 1.839 | 1.839 | 1.839
celk.náhradní délka | Ln | km | 1.2928 | 1.2928 | 1.2928 | 1.2928 | 1.2928 | 1.2928 | 1.2928 | 1.2928
délka rekonstr.potr | Lr | km | 0 | 0 | 0 | 0.602 | 0.602 | 0.602 | 0.602 | 0.602
náhr.délka rek.potr. | Lrn | km | 0 | 0 | 0 | 0.40133 | 0.40133 | 0.40133 | 0.40133 | 0.40133
Vysvětlivky : Poč. osob s ČOP = Počet osob s časově omezeným pobytem
Poč. zás. osob s ČOP = Počet zásobených osob s časově omezeným pobytem

## Tab.XI
Plán rozvoje pro kraj : Jihomoravský | [5 empty] | Provozní skupina : |  | 110-SV Letovice
Tab. XI - TECHNICKÉ ÚDAJE A FINANČNÍ PROSTŘEDKY VODOVODU
CZ0641.6202.0069.16 - Letovice - část obce Zábludov
(číslo a název obce)
ID | K | H l a v n í o b j e k t y |  |  |  |  | stávající objekty |  |  | rekonstrukce |  | nové stavby
|  | 1 zdroje |  |  |  |  | DHM | rok uved. | posl. rekon. | DHM | rok zaháj. | DHM | rok zaháj.
|  | název | poznámka - technické parametry |  |  | vydat l/s | mil. Kč | do provozu | /rok zrušení | mil.Kč | /ukončení | mil. Kč | /ukončení
2 úpravny vody
|  | název | technologie úpravy vody |  |  | kap(l/s)
3 čerpací stanice
|  | název |  |  | Qč(l/s) | H(m)
C.S |  | PČS Zábludov s akumulací |  |  | 1 |  |  | 1996
4 vodojemy
|  | název |  | max.hl. | min.hl. | objem(m3)
5 přívodné řady
|  | název |  |  | DN(mm) | délka(km)
6 rozvodné sítě
|  | název |  |  | DN(mm) | délka(km)
S.S |  | RVS Zábludov |  |  | < 100 | 0.266
S.S |  | RVS Zábludov |  |  | 101-300 | 1.573
S.R |  | RVS Zábludov |  |  | < 100 | 0.602 |  |  |  | 2.4839 | 2025/2026
7 přípojky
|  | název |  |  | počet | délka(km)
P.S |  | přípojky Zábludov + Kněževísko |  |  | 71 | 0.71
8 jiné objekty
|  | SOUČET |  |  |  |  | 0 |  |  | 2.4839 |  | 0