## Tab.VII
Plán rozvoje pro kraj : Jihomoravský |  |  |  |  | Provozní skupina : |  | 102-SV Boskovice
Tab. VII - VODOVOD - BILANČNÍ ÚDAJE OBCÍ
CZ0641.6202.0070.01 - Lhota Rapotina
(číslo a název obce)
Položka | označ. | rozměr
|  |  | 2017 | 2020 | 2025 | 2030 | 2035 | 2040 | 2045 | 2050
poč.obyvatel | N | obyv. | 411 | 408 | 408 | 406 | 403 | 400 | 396 | 392
poč.zásob.obyvatel | Nz | obyv | 411 | 408 | 408 | 406 | 403 | 400 | 396 | 392
poč. osob s ČOP | Np | obyv | 30 | 30 | 30 | 30 | 30 | 30 | 30 | 30
poč. zás. osob s ČOP | Nzp | obyv | 0 | 0 | 0 | 0 | 0 | 0 | 0 | 0
poč.všech zás.obyv. | Nv | obyv | 411 | 408 | 408 | 406 | 403 | 400 | 396 | 392
prům.denní potřeba | Qp | m3/d | 35.9771 | 36.6888 | 38.3089 | 39.7483 | 39.4618 | 39.1754 | 38.7934 | 38.4115
koef.denní nerov. | kd |  | 1.3 | 1.3 | 1.3 | 1.3 | 1.3 | 1.3 | 1.3 | 1.3
max.denní potřeba | Qd | m3/d | 44.8539 | 45.7269 | 47.724 | 49.4923 | 49.1338 | 48.7754 | 48.2974 | 47.8195
voda vyrobená celkem | VVR | mil.m3/r | 0.013132 | 0.013391 | 0.013983 | 0.014508 | 0.014404 | 0.014299 | 0.01416 | 0.01402
voda fakturovaná | VFC | mil.m3/r | 0.0111 | 0.011296 | 0.011755 | 0.012155 | 0.012068 | 0.01198 | 0.011863 | 0.011746
dtto pro obyvatele | VFD | mil.m3/r | 0.0108 | 0.010996 | 0.011455 | 0.011855 | 0.011768 | 0.01168 | 0.011563 | 0.011446
dtto pro ost.odběr. | VFO | mil.m3/r | 0.0003 | 0.0003 | 0.0003 | 0.0003 | 0.0003 | 0.0003 | 0.0003 | 0.0003
voda nefakt.-úniky | VNFú | mil.m3/r | 0.0017824 | 0.0018139 | 0.0018875 | 0.0019518 | 0.0019377 | 0.0019237 | 0.0019049 | 0.0018862
voda nefakt.-ostatní | VNFo | mil.m3/r | 0.00024929 | 0.00028118 | 0.00034026 | 0.00040112 | 0.00039823 | 0.00039534 | 0.00039149 | 0.00038763
spec.potř.fakt.obyv. | Qs,d | l/(os.d) | 71.9928 | 73.8406 | 76.9203 | 80 | 80 | 80 | 80 | 80
spec.potř.fakt.vody | Qs | l/(os.d) | 73.9926 | 75.8551 | 78.9348 | 82.0244 | 82.0395 | 82.0548 | 82.0756 | 82.0967
spec.potř.vod.vyrob | Qs,v | l/(os.d) | 87.5356 | 89.9236 | 93.8945 | 97.9022 | 97.9202 | 97.9384 | 97.9632 | 97.9885
spec.únik z potrubí | Qs,p | tism3/(km.r) | 0.74826 | 0.7615 | 0.79242 | 0.8194 | 0.81349 | 0.80759 | 0.79971 | 0.79184
celk.délka potrubí | Lc | km | 3.538 | 3.538 | 3.538 | 3.538 | 3.538 | 3.538 | 3.538 | 3.538
celk.náhradní délka | Ln | km | 2.382 | 2.382 | 2.382 | 2.382 | 2.382 | 2.382 | 2.382 | 2.382
délka rekonstr.potr | Lr | km | 0 | 0 | 0 | 2.112 | 2.112 | 2.112 | 2.112 | 2.112
náhr.délka rek.potr. | Lrn | km | 0 | 0 | 0 | 1.2597 | 1.2597 | 1.2597 | 1.2597 | 1.2597
Vysvětlivky : Poč. osob s ČOP = Počet osob s časově omezeným pobytem
Poč. zás. osob s ČOP = Počet zásobených osob s časově omezeným pobytem

## Tab.XI
Plán rozvoje pro kraj : Jihomoravský | [5 empty] | Provozní skupina : |  | 102-SV Boskovice
Tab. XI - TECHNICKÉ ÚDAJE A FINANČNÍ PROSTŘEDKY VODOVODU
CZ0641.6202.0070.01 - Lhota Rapotina
(číslo a název obce)
ID | K | H l a v n í o b j e k t y |  |  |  |  | stávající objekty |  |  | rekonstrukce |  | nové stavby
|  | 1 zdroje |  |  |  |  | DHM | rok uved. | posl. rekon. | DHM | rok zaháj. | DHM | rok zaháj.
|  | název | poznámka - technické parametry |  |  | vydat l/s | mil. Kč | do provozu | /rok zrušení | mil.Kč | /ukončení | mil. Kč | /ukončení
2 úpravny vody
|  | název | technologie úpravy vody |  |  | kap(l/s)
3 čerpací stanice
|  | název |  |  | Qč(l/s) | H(m)
4 vodojemy
|  | název |  | max.hl. | min.hl. | objem(m3)
5 přívodné řady
|  | název |  |  | DN(mm) | délka(km)
6 rozvodné sítě
|  | název |  |  | DN(mm) | délka(km)
S.S |  | RVS Lhota Rapotina |  |  | < 100 | 3.167
S.S |  | RVS Lhota Rapotina |  |  | 101-300 | 0.371
S.R |  | RVS Lhota Rapotina |  |  | < 100 | 2.112 |  |  |  | 7.0781 | 2025/2028
7 přípojky
|  | název |  |  | počet | délka(km)
P.S |  | přípojky Lhota Rapotina |  |  | 134 | 1.336
8 jiné objekty
|  | SOUČET |  |  |  |  | 0 |  |  | 7.0781 |  | 0