## Tab.V
Plán rozvoje pro kraj : Jihomoravský | [5 empty] | Provozní skupina : |  | 145-sam. vod. Lhota u Olešnice
Tab. V - VODOVODY - ZÁKLADNÍ ÚDAJE
CZ0641.6202.0072.01 - Lhota u Olešnice
(provozní skupina)
|  | 2017 | 2020 | 2025 | 2030 | 2035 | 2040 | 2045 | 2050
počet trvale bydlících obyvatel | os. | 39 | 39 | 39 | 39 | 38 | 38 | 38 | 37
počet zásob. trvale bydl.obyv. | os. | 39 | 39 | 39 | 39 | 38 | 38 | 38 | 37
dtto | % | 100 | 100 | 100 | 100 | 100 | 100 | 100 | 100
počet osob s ČOP | os. | 80 | 80 | 80 | 80 | 80 | 80 | 80 | 80
počet zásob. osob s ČOP | os. | 0 | 0 | 0 | 0 | 0 | 0 | 0 | 0
dtto | % | 0 | 0 | 0 | 0 | 0 | 0 | 0 | 0
počet všech zásob.obyvatel | os. | 39 | 39 | 39 | 39 | 38 | 38 | 38 | 37
dtto | % | 32.7731 | 32.7731 | 32.7731 | 32.7731 | 32.2034 | 32.2034 | 32.2034 | 31.6239
délka vodovodních řadů | km | 2.063 | 2.063 | 2.063 | 2.063 | 2.063 | 2.063 | 2.063 | 2.063
- z toho přivodné řady | km | 0.419 | 0.419 | 0.419 | 0.419 | 0.419 | 0.419 | 0.419 | 0.419
přírůstek za pětiletku | % |  | 0 | 0 | 0 | 0 | 0 | 0 | 0
- z toho vodovodní sítě | km | 1.644 | 1.644 | 1.644 | 1.644 | 1.644 | 1.644 | 1.644 | 1.644
přírůstek za pětiletku | % |  | 0 | 0 | 0 | 0 | 0 | 0 | 0
z toho rekonstruované potrubí | km | 0 | 0 | 0 | 1 | 1 | 1 | 1 | 1
přírůstek za pětiletku | % |  | 0 | 0 | 48.4731 | 0 | 0 | 0 | 0
podíl rekonstrukcí k celk.dl.řadů | % |  | 0 | 0 | 48.4731 | 48.4731 | 48.4731 | 48.4731 | 48.4731
voda vyrobená celkem (Qp) | mil.m3/rok | 0.002751 | 0.0027799 | 0.0028269 | 0.0028724 | 0.0028104 | 0.0028104 | 0.0028104 | 0.0027484
fakturovaná voda celkem | mil.m3/rok | 0.0026 | 0.0025851 | 0.0025602 | 0.0025352 | 0.0024805 | 0.0024805 | 0.0024805 | 0.0024257
- z toho obyvatelstvo | mil.m3/rok | 0.0022 | 0.0021851 | 0.0021602 | 0.0021352 | 0.0020805 | 0.0020805 | 0.0020805 | 0.0020258
- z toho ostatní | mil.m3/rok | 0.0004 | 0.0004 | 0.0004 | 0.0004 | 0.0004 | 0.0004 | 0.0004 | 0.0004
nefakturovaná voda | mil.m3/rok | 0.000151 | 0.00019483 | 0.00026673 | 0.00033719 | 0.00032991 | 0.00032991 | 0.00032991 | 0.00032262
max denní potřeba (Qd) | m3/d | 9.3452 | 9.4121 | 9.5203 | 9.6247 | 9.4097 | 9.4097 | 9.4097 | 9.1948
spec. potřeba fakt.vody pro obyv. | l/(os.d) | 154.5486 | 153.499 | 151.7495 | 150 | 150 | 150 | 150 | 150
spec.potřeba z faktur.vody celkem | l/(os.d) | 182.6484 | 181.5987 | 179.8492 | 178.0998 | 178.8392 | 178.8392 | 178.8392 | 179.6187
spec.potřeba z vody vyrob.celkem | l/(os.d) | 193.2561 | 195.2852 | 198.5865 | 201.787 | 202.6248 | 202.6248 | 202.6248 | 203.5079
nefakt.voda na celkovou dl.řadů | tis.m3/(km.r) | 0.073194 | 0.094439 | 0.12929 | 0.16345 | 0.15992 | 0.15992 | 0.15992 | 0.15639
kapacita zdrojů Qd | m3/d | 120.96 | 120.96 | 120.96 | 120.96 | 120.96 | 120.96 | 120.96 | 120.96
Qp | m3/d | 120.96 | 120.96 | 120.96 | 120.96 | 120.96 | 120.96 | 120.96 | 120.96
přebytek provozovatele Qd | m3/d | 111.6148 | 111.5479 | 111.4397 | 111.3353 | 111.5503 | 111.5503 | 111.5503 | 111.7652
Qp | m3/d | 113.423 | 113.3439 | 113.2151 | 113.0903 | 113.2603 | 113.2603 | 113.2603 | 113.4302
voda předaná Qd | m3/d | 0 | 0 | 0 | 0 | 0 | 0 | 0 | 0
Qp | m3/d | 0 | 0 | 0 | 0 | 0 | 0 | 0 | 0
voda převzatá Qd | m3/d | 0 | 0 | 0 | 0 | 0 | 0 | 0 | 0
Qp | m3/d | 0 | 0 | 0 | 0 | 0 | 0 | 0 | 0
bilance Qd | m3/d | 111.6148 | 111.5479 | 111.4397 | 111.3353 | 111.5503 | 111.5503 | 111.5503 | 111.7652
Qp | m3/d | 113.423 | 113.3439 | 113.2151 | 113.0903 | 113.2603 | 113.2603 | 113.2603 | 113.4302
celkové inv.prostředky ročně | mil.Kč | 0 | 0 | 1.169 | 2.3381 | 0 | 0 | 0 | 0
celkové inv.prostředky součtově | mil.Kč | 0 | 0 | 1.169 | 3.5071 | 3.5071 | 3.5071 | 3.5071 | 3.5071
Vysvětlivky : Počet osob s ČOP = Počet osob s časově omezeným pobytem
Počet zásob. osob s ČOP = Počet zásobených osob s časově omezeným pobytem

## Tab.VII
Plán rozvoje pro kraj : Jihomoravský |  |  |  |  | Provozní skupina : |  | 145-sam. vod. Lhota u Olešnice
Tab. VII - VODOVOD - BILANČNÍ ÚDAJE OBCÍ
CZ0641.6202.0072.01 - Lhota u Olešnice
(číslo a název obce)
Položka | označ. | rozměr
|  |  | 2017 | 2020 | 2025 | 2030 | 2035 | 2040 | 2045 | 2050
poč.obyvatel | N | obyv. | 39 | 39 | 39 | 39 | 38 | 38 | 38 | 37
poč.zásob.obyvatel | Nz | obyv | 39 | 39 | 39 | 39 | 38 | 38 | 38 | 37
poč. osob s ČOP | Np | obyv | 80 | 80 | 80 | 80 | 80 | 80 | 80 | 80
poč. zás. osob s ČOP | Nzp | obyv | 0 | 0 | 0 | 0 | 0 | 0 | 0 | 0
poč.všech zás.obyv. | Nv | obyv | 39 | 39 | 39 | 39 | 38 | 38 | 38 | 37
prům.denní potřeba | Qp | m3/d | 7.537 | 7.6161 | 7.7449 | 7.8697 | 7.6997 | 7.6997 | 7.6997 | 7.5298
koef.denní nerov. | kd |  | 1.3 | 1.3 | 1.3 | 1.3 | 1.3 | 1.3 | 1.3 | 1.3
max.denní potřeba | Qd | m3/d | 9.3452 | 9.4121 | 9.5203 | 9.6247 | 9.4097 | 9.4097 | 9.4097 | 9.1948
voda vyrobená celkem | VVR | mil.m3/r | 0.002751 | 0.0027799 | 0.0028269 | 0.0028724 | 0.0028104 | 0.0028104 | 0.0028104 | 0.0027484
voda fakturovaná | VFC | mil.m3/r | 0.0026 | 0.0025851 | 0.0025602 | 0.0025352 | 0.0024805 | 0.0024805 | 0.0024805 | 0.0024257
dtto pro obyvatele | VFD | mil.m3/r | 0.0022 | 0.0021851 | 0.0021602 | 0.0021352 | 0.0020805 | 0.0020805 | 0.0020805 | 0.0020258
dtto pro ost.odběr. | VFO | mil.m3/r | 0.0004 | 0.0004 | 0.0004 | 0.0004 | 0.0004 | 0.0004 | 0.0004 | 0.0004
voda nefakt.-úniky | VNFú | mil.m3/r | 8.6e-05 | 0.00012543 | 0.00019012 | 0.00025352 | 0.00024805 | 0.00024805 | 0.00024805 | 0.00024257
voda nefakt.-ostatní | VNFo | mil.m3/r | 6.5e-05 | 6.9399e-05 | 7.6608e-05 | 8.3663e-05 | 8.1856e-05 | 8.1856e-05 | 8.1856e-05 | 8.005e-05
spec.potř.fakt.obyv. | Qs,d | l/(os.d) | 154.5486 | 153.499 | 151.7495 | 150 | 150 | 150 | 150 | 150
spec.potř.fakt.vody | Qs | l/(os.d) | 182.6484 | 181.5987 | 179.8492 | 178.0998 | 178.8392 | 178.8392 | 178.8392 | 179.6187
spec.potř.vod.vyrob | Qs,v | l/(os.d) | 193.2561 | 195.2852 | 198.5865 | 201.787 | 202.6248 | 202.6248 | 202.6248 | 203.5079
spec.únik z potrubí | Qs,p | tism3/(km.r) | 0.069045 | 0.1007 | 0.15264 | 0.20354 | 0.19915 | 0.19915 | 0.19915 | 0.19475
celk.délka potrubí | Lc | km | 2.063 | 2.063 | 2.063 | 2.063 | 2.063 | 2.063 | 2.063 | 2.063
celk.náhradní délka | Ln | km | 1.2456 | 1.2456 | 1.2456 | 1.2456 | 1.2456 | 1.2456 | 1.2456 | 1.2456
délka rekonstr.potr | Lr | km | 0 | 0 | 0 | 1 | 1 | 1 | 1 | 1
náhr.délka rek.potr. | Lrn | km | 0 | 0 | 0 | 0.66667 | 0.66667 | 0.66667 | 0.66667 | 0.66667
Vysvětlivky : Poč. osob s ČOP = Počet osob s časově omezeným pobytem
Poč. zás. osob s ČOP = Počet zásobených osob s časově omezeným pobytem

## Tab.XI
Plán rozvoje pro kraj : Jihomoravský | [5 empty] | Provozní skupina : |  | 145-sam. vod. Lhota u Olešnice
Tab. XI - TECHNICKÉ ÚDAJE A FINANČNÍ PROSTŘEDKY VODOVODU
CZ0641.6202.0072.01 - Lhota u Olešnice
(číslo a název obce)
ID | K | H l a v n í o b j e k t y |  |  |  |  | stávající objekty |  |  | rekonstrukce |  | nové stavby
|  | 1 zdroje |  |  |  |  | DHM | rok uved. | posl. rekon. | DHM | rok zaháj. | DHM | rok zaháj.
|  | název | poznámka - technické parametry |  |  | vydat l/s | mil. Kč | do provozu | /rok zrušení | mil.Kč | /ukončení | mil. Kč | /ukončení
Z.S |  | Lhota u Olešnice - 3 kop.st. + 1 pram. jímka |  |  |  | 1.4
2 úpravny vody
|  | název | technologie úpravy vody |  |  | kap(l/s)
3 čerpací stanice
|  | název |  |  | Qč(l/s) | H(m)
4 vodojemy
|  | název |  | max.hl. | min.hl. | objem(m3)
V.S |  | VDJ Lhota u Olešnice |  | 530 |  | 50 |  | 1948
5 přívodné řady
|  | název |  |  | DN(mm) | délka(km)
R.S |  | Přiváděcí/výtlačný řad Lhota u Olešnice |  |  | < 100 | 0.419
6 rozvodné sítě
|  | název |  |  | DN(mm) | délka(km)
S.S |  | RVS Lhota u Olešnice |  |  | < 100 | 1.644
S.R |  | RVS Lhota u Olešnice |  |  | < 100 | 1 |  |  |  | 3.5071 | 2025/2027
7 přípojky
|  | název |  |  | počet | délka(km)
P.S |  | přípojky Lhota u Olešnice |  |  | 42 | 0.42
8 jiné objekty
|  | SOUČET |  |  |  |  | 0 |  |  | 3.5071 |  | 0