## Tab.V
Plán rozvoje pro kraj : Jihomoravský | [5 empty] | Provozní skupina : |  | 177-sam. vod. Louka
Tab. V - VODOVODY - ZÁKLADNÍ ÚDAJE
CZ0641.6202.0073.01 - Louka
(provozní skupina)
|  | 2017 | 2020 | 2025 | 2030 | 2035 | 2040 | 2045 | 2050
počet trvale bydlících obyvatel | os. | 72 | 72 | 71 | 71 | 71 | 70 | 69 | 69
počet zásob. trvale bydl.obyv. | os. | 70 | 71 | 71 | 71 | 71 | 70 | 69 | 69
dtto | % | 97.2222 | 98.6111 | 100 | 100 | 100 | 100 | 100 | 100
počet osob s ČOP | os. | 38 | 38 | 38 | 38 | 38 | 38 | 38 | 38
počet zásob. osob s ČOP | os. | 11 | 11 | 11 | 11 | 11 | 11 | 11 | 11
dtto | % | 28.9474 | 28.9474 | 28.9474 | 28.9474 | 28.9474 | 28.9474 | 28.9474 | 28.9474
počet všech zásob.obyvatel | os. | 81 | 82 | 82 | 82 | 82 | 81 | 80 | 80
dtto | % | 73.6364 | 74.5455 | 75.2294 | 75.2294 | 75.2294 | 75 | 74.7664 | 74.7664
délka vodovodních řadů | km | 2.6 | 2.6 | 2.6 | 2.6 | 2.6 | 2.6 | 2.6 | 2.6
- z toho přivodné řady | km | 1.4 | 1.4 | 1.4 | 1.4 | 1.4 | 1.4 | 1.4 | 1.4
přírůstek za pětiletku | % |  | 0 | 0 | 0 | 0 | 0 | 0 | 0
- z toho vodovodní sítě | km | 1.2 | 1.2 | 1.2 | 1.2 | 1.2 | 1.2 | 1.2 | 1.2
přírůstek za pětiletku | % |  | 0 | 0 | 0 | 0 | 0 | 0 | 0
z toho rekonstruované potrubí | km | 0 | 0 | 0 | 1.8 | 1.8 | 1.8 | 1.8 | 1.8
přírůstek za pětiletku | % |  | 0 | 0 | 69.2308 | 0 | 0 | 0 | 0
podíl rekonstrukcí k celk.dl.řadů | % |  | 0 | 0 | 69.2308 | 69.2308 | 69.2308 | 69.2308 | 69.2308
voda vyrobená celkem (Qp) | mil.m3/rok | 0.0018353 | 0.0020528 | 0.0023746 | 0.0027129 | 0.0027129 | 0.0026798 | 0.0026467 | 0.0026467
fakturovaná voda celkem | mil.m3/rok | 0.0017739 | 0.0019339 | 0.0021642 | 0.0023944 | 0.0023944 | 0.0023652 | 0.002336 | 0.002336
- z toho obyvatelstvo | mil.m3/rok | 0.0017739 | 0.0019339 | 0.0021642 | 0.0023944 | 0.0023944 | 0.0023652 | 0.002336 | 0.002336
- z toho ostatní | mil.m3/rok | 0 | 0 | 0 | 0 | 0 | 0 | 0 | 0
nefakturovaná voda | mil.m3/rok | 6.136e-05 | 0.0001189 | 0.00021045 | 0.00031846 | 0.00031846 | 0.00031457 | 0.00031069 | 0.00031069
max denní potřeba (Qd) | m3/d | 6.4861 | 7.2138 | 8.2846 | 9.4005 | 9.4005 | 9.2858 | 9.1712 | 9.1712
spec. potřeba fakt.vody pro obyv. | l/(os.d) | 60 | 64.6154 | 72.3077 | 80 | 80 | 80 | 80 | 80
spec.potřeba z faktur.vody celkem | l/(os.d) | 60 | 64.6154 | 72.3077 | 80 | 80 | 80 | 80 | 80
spec.potřeba z vody vyrob.celkem | l/(os.d) | 62.0754 | 68.588 | 79.339 | 90.64 | 90.64 | 90.64 | 90.64 | 90.64
nefakt.voda na celkovou dl.řadů | tis.m3/(km.r) | 0.0236 | 0.045731 | 0.080941 | 0.12248 | 0.12248 | 0.12099 | 0.1195 | 0.1195
kapacita zdrojů Qd | m3/d | 17.28 | 17.28 | 17.28 | 17.28 | 17.28 | 17.28 | 17.28 | 17.28
Qp | m3/d | 17.28 | 17.28 | 17.28 | 17.28 | 17.28 | 17.28 | 17.28 | 17.28
přebytek provozovatele Qd | m3/d | 10.7939 | 10.0662 | 8.9954 | 7.8795 | 7.8795 | 7.9942 | 8.1088 | 8.1088
Qp | m3/d | 12.2519 | 11.6558 | 10.7742 | 9.8475 | 9.8475 | 9.9382 | 10.0288 | 10.0288
voda předaná Qd | m3/d | 0 | 0 | 0 | 0 | 0 | 0 | 0 | 0
Qp | m3/d | 0 | 0 | 0 | 0 | 0 | 0 | 0 | 0
voda převzatá Qd | m3/d | 0 | 0 | 0 | 0 | 0 | 0 | 0 | 0
Qp | m3/d | 0 | 0 | 0 | 0 | 0 | 0 | 0 | 0
bilance Qd | m3/d | 10.7939 | 10.0662 | 8.9954 | 7.8795 | 7.8795 | 7.9942 | 8.1088 | 8.1088
Qp | m3/d | 12.2519 | 11.6558 | 10.7742 | 9.8475 | 9.8475 | 9.9382 | 10.0288 | 10.0288
celkové inv.prostředky ročně | mil.Kč | 0 | 0 | 3.8036 | 1.9018 | 0 | 0 | 0 | 0
celkové inv.prostředky součtově | mil.Kč | 0 | 0 | 3.8036 | 5.7054 | 5.7054 | 5.7054 | 5.7054 | 5.7054
Vysvětlivky : Počet osob s ČOP = Počet osob s časově omezeným pobytem
Počet zásob. osob s ČOP = Počet zásobených osob s časově omezeným pobytem

## Tab.VII
Plán rozvoje pro kraj : Jihomoravský |  |  |  |  | Provozní skupina : |  | 177-sam. vod. Louka
Tab. VII - VODOVOD - BILANČNÍ ÚDAJE OBCÍ
CZ0641.6202.0073.01 - Louka
(číslo a název obce)
Položka | označ. | rozměr
|  |  | 2017 | 2020 | 2025 | 2030 | 2035 | 2040 | 2045 | 2050
poč.obyvatel | N | obyv. | 72 | 72 | 71 | 71 | 71 | 70 | 69 | 69
poč.zásob.obyvatel | Nz | obyv | 70 | 71 | 71 | 71 | 71 | 70 | 69 | 69
poč. osob s ČOP | Np | obyv | 38 | 38 | 38 | 38 | 38 | 38 | 38 | 38
poč. zás. osob s ČOP | Nzp | obyv | 11 | 11 | 11 | 11 | 11 | 11 | 11 | 11
poč.všech zás.obyv. | Nv | obyv | 81 | 82 | 82 | 82 | 82 | 81 | 80 | 80
prům.denní potřeba | Qp | m3/d | 5.0281 | 5.6242 | 6.5058 | 7.4325 | 7.4325 | 7.3418 | 7.2512 | 7.2512
koef.denní nerov. | kd |  | 1.3 | 1.3 | 1.3 | 1.3 | 1.3 | 1.3 | 1.3 | 1.3
max.denní potřeba | Qd | m3/d | 6.4861 | 7.2138 | 8.2846 | 9.4005 | 9.4005 | 9.2858 | 9.1712 | 9.1712
voda vyrobená celkem | VVR | mil.m3/r | 0.0018353 | 0.0020528 | 0.0023746 | 0.0027129 | 0.0027129 | 0.0026798 | 0.0026467 | 0.0026467
voda fakturovaná | VFC | mil.m3/r | 0.0017739 | 0.0019339 | 0.0021642 | 0.0023944 | 0.0023944 | 0.0023652 | 0.002336 | 0.002336
dtto pro obyvatele | VFD | mil.m3/r | 0.0017739 | 0.0019339 | 0.0021642 | 0.0023944 | 0.0023944 | 0.0023652 | 0.002336 | 0.002336
dtto pro ost.odběr. | VFO | mil.m3/r | 0 | 0 | 0 | 0 | 0 | 0 | 0 | 0
voda nefakt.-úniky | VNFú | mil.m3/r | 6.136e-05 | 0.00010417 | 0.0001665 | 0.00023944 | 0.00023944 | 0.00023652 | 0.0002336 | 0.0002336
voda nefakt.-ostatní | VNFo | mil.m3/r | 0 | 1.4728e-05 | 4.3949e-05 | 7.9015e-05 | 7.9015e-05 | 7.8052e-05 | 7.7088e-05 | 7.7088e-05
spec.potř.fakt.obyv. | Qs,d | l/(os.d) | 60 | 64.6154 | 72.3077 | 80 | 80 | 80 | 80 | 80
spec.potř.fakt.vody | Qs | l/(os.d) | 60 | 64.6154 | 72.3077 | 80 | 80 | 80 | 80 | 80
spec.potř.vod.vyrob | Qs,v | l/(os.d) | 62.0754 | 68.588 | 79.339 | 90.64 | 90.64 | 90.64 | 90.64 | 90.64
spec.únik z potrubí | Qs,p | tism3/(km.r) | 0.035564 | 0.060379 | 0.096501 | 0.13878 | 0.13878 | 0.13709 | 0.13539 | 0.13539
celk.délka potrubí | Lc | km | 2.6 | 2.6 | 2.6 | 2.6 | 2.6 | 2.6 | 2.6 | 2.6
celk.náhradní délka | Ln | km | 1.7253 | 1.7253 | 1.7253 | 1.7253 | 1.7253 | 1.7253 | 1.7253 | 1.7253
délka rekonstr.potr | Lr | km | 0 | 0 | 0 | 1.8 | 1.8 | 1.8 | 1.8 | 1.8
náhr.délka rek.potr. | Lrn | km | 0 | 0 | 0 | 1.1467 | 1.1467 | 1.1467 | 1.1467 | 1.1467
Vysvětlivky : Poč. osob s ČOP = Počet osob s časově omezeným pobytem
Poč. zás. osob s ČOP = Počet zásobených osob s časově omezeným pobytem

## Tab.XI
Plán rozvoje pro kraj : Jihomoravský | [5 empty] | Provozní skupina : |  | 177-sam. vod. Louka
Tab. XI - TECHNICKÉ ÚDAJE A FINANČNÍ PROSTŘEDKY VODOVODU
CZ0641.6202.0073.01 - Louka
(číslo a název obce)
ID | K | H l a v n í o b j e k t y |  |  |  |  | stávající objekty |  |  | rekonstrukce |  | nové stavby
|  | 1 zdroje |  |  |  |  | DHM | rok uved. | posl. rekon. | DHM | rok zaháj. | DHM | rok zaháj.
|  | název | poznámka - technické parametry |  |  | vydat l/s | mil. Kč | do provozu | /rok zrušení | mil.Kč | /ukončení | mil. Kč | /ukončení
Z.S |  | podzemní vrt |  |  |  | 0.2 |  | 1913
2 úpravny vody
|  | název | technologie úpravy vody |  |  | kap(l/s)
3 čerpací stanice
|  | název |  |  | Qč(l/s) | H(m)
4 vodojemy
|  | název |  | max.hl. | min.hl. | objem(m3)
V.S |  | VDJ Louka |  | 630 |  | 10 |  | 1913
5 přívodné řady
|  | název |  |  | DN(mm) | délka(km)
R.S |  | Přívodní řad Louka |  |  | < 100 | 1.4
R.R |  | Přívodní řad Louka |  |  | < 100 | 1.4 |  |  |  | 4.4208 | 2024/2026
6 rozvodné sítě
|  | název |  |  | DN(mm) | délka(km)
S.S |  | RVS Louka |  |  | < 100 | 1.2
S.R |  | RVS Louka |  |  | < 100 | 0.4 |  |  |  | 1.2845 | 2024/2026
7 přípojky
|  | název |  |  | počet | délka(km)
P.S |  | přípojky Louka |  |  | 30 | 0.5
8 jiné objekty
|  | SOUČET |  |  |  |  | 0 |  |  | 5.7054 |  | 0