## Tab.VII
Plán rozvoje pro kraj : Jihomoravský |  |  |  |  | Provozní skupina : |  | 106-SV Němčice
Tab. VII - VODOVOD - BILANČNÍ ÚDAJE OBCÍ
CZ0641.6202.0074.01 - Ludíkov
(číslo a název obce)
Položka | označ. | rozměr
|  |  | 2017 | 2020 | 2025 | 2030 | 2035 | 2040 | 2045 | 2050
poč.obyvatel | N | obyv. | 321 | 319 | 318 | 317 | 315 | 312 | 309 | 306
poč.zásob.obyvatel | Nz | obyv | 321 | 319 | 318 | 317 | 315 | 312 | 309 | 306
poč. osob s ČOP | Np | obyv | 25 | 25 | 25 | 25 | 25 | 25 | 25 | 25
poč. zás. osob s ČOP | Nzp | obyv | bar: 2017 to 2050
poč.všech zás.obyv. | Nv | obyv | 322 | 320 | 319 | 318 | 316 | 313 | 310 | 307
prům.denní potřeba | Qp | m3/d | 29.0349 | 29.6396 | 30.7286 | 31.7053 | 31.508 | 31.2121 | 30.9162 | 30.6203
koef.denní nerov. | kd |  | 1.3 | 1.3 | 1.3 | 1.3 | 1.3 | 1.3 | 1.3 | 1.3
max.denní potřeba | Qd | m3/d | 35.5483 | 36.391 | 37.9218 | 39.3373 | 39.092 | 38.7241 | 38.3562 | 37.9883
voda vyrobená celkem | VVR | mil.m3/r | 0.010598 | 0.010818 | 0.011216 | 0.011572 | 0.0115 | 0.011392 | 0.011284 | 0.011176
voda fakturovaná | VFC | mil.m3/r | 0.0080246 | 0.0083143 | 0.0088517 | 0.0093856 | 0.0093272 | 0.0092396 | 0.009152 | 0.0090644
dtto pro obyvatele | VFD | mil.m3/r | 0.0079246 | 0.0082143 | 0.0087517 | 0.0092856 | 0.0092272 | 0.0091396 | 0.009052 | 0.0089644
dtto pro ost.odběr. | VFO | mil.m3/r | 0.0001 | 0.0001 | 0.0001 | 0.0001 | 0.0001 | 0.0001 | 0.0001 | 0.0001
voda nefakt.-úniky | VNFú | mil.m3/r | 0.0023663 | 0.0022754 | 0.0020964 | 0.0018771 | 0.0018654 | 0.0018479 | 0.0018304 | 0.0018129
voda nefakt.-ostatní | VNFo | mil.m3/r | 0.00020687 | 0.0002287 | 0.00026779 | 0.00030972 | 0.0003078 | 0.00030491 | 0.00030202 | 0.00029913
spec.potř.fakt.obyv. | Qs,d | l/(os.d) | 67.4263 | 70.3279 | 75.164 | 80 | 80 | 80 | 80 | 80
spec.potř.fakt.vody | Qs | l/(os.d) | 68.2771 | 71.1841 | 76.0228 | 80.8615 | 80.867 | 80.8753 | 80.8838 | 80.8924
spec.potř.vod.vyrob | Qs,v | l/(os.d) | 90.1704 | 92.6236 | 96.3279 | 99.7023 | 99.709 | 99.7193 | 99.7297 | 99.7404
spec.únik z potrubí | Qs,p | tism3/(km.r) | 2.0294 | 1.9515 | 1.798 | 1.6099 | 1.5999 | 1.5848 | 1.5698 | 1.5548
celk.délka potrubí | Lc | km | 1.944 | 1.944 | 1.944 | 1.944 | 1.944 | 1.944 | 1.944 | 1.944
celk.náhradní délka | Ln | km | 1.166 | 1.166 | 1.166 | 1.166 | 1.166 | 1.166 | 1.166 | 1.166
délka rekonstr.potr | Lr | km | 0 | 0 | 0.197 | 0.197 | 0.197 | 0.197 | 0.197 | 0.197
náhr.délka rek.potr. | Lrn | km | 0 | 0 | 0.13133 | 0.13133 | 0.13133 | 0.13133 | 0.13133 | 0.13133
Vysvětlivky : Poč. osob s ČOP = Počet osob s časově omezeným pobytem
Poč. zás. osob s ČOP = Počet zásobených osob s časově omezeným pobytem

## Tab.XI
Plán rozvoje pro kraj : Jihomoravský | [5 empty] | Provozní skupina : |  | 106-SV Němčice
Tab. XI - TECHNICKÉ ÚDAJE A FINANČNÍ PROSTŘEDKY VODOVODU
CZ0641.6202.0074.01 - Ludíkov
(číslo a název obce)
ID | K | H l a v n í o b j e k t y |  |  |  |  | stávající objekty |  |  | rekonstrukce |  | nové stavby
|  | 1 zdroje |  |  |  |  | DHM | rok uved. | posl. rekon. | DHM | rok zaháj. | DHM | rok zaháj.
|  | název | poznámka - technické parametry |  |  | vydat l/s | mil. Kč | do provozu | /rok zrušení | mil.Kč | /ukončení | mil. Kč | /ukončení
2 úpravny vody
|  | název | technologie úpravy vody |  |  | kap(l/s)
3 čerpací stanice
|  | název |  |  | Qč(l/s) | H(m)
C.S |  | PČS Ludíkov |  |  | 5 |  |  | 1974
4 vodojemy
|  | název |  | max.hl. | min.hl. | objem(m3)
5 přívodné řady
|  | název |  |  | DN(mm) | délka(km)
6 rozvodné sítě
|  | název |  |  | DN(mm) | délka(km)
S.S |  | RVS Ludíkov |  |  | < 100 | 1.944
S.R |  | RVS Ludíkov |  |  | < 100 | 0.197 |  |  |  | 0.6909 | 2024/2025
7 přípojky
|  | název |  |  | počet | délka(km)
P.S |  | přípojky Ludíkov |  |  | 100 | 0.883
8 jiné objekty
|  | SOUČET |  |  |  |  | 0 |  |  | 0.6909 |  | 0