## Tab.VII
Plán rozvoje pro kraj : Jihomoravský |  |  |  |  | Provozní skupina : |  | 110-SV Letovice
Tab. VII - VODOVOD - BILANČNÍ ÚDAJE OBCÍ
CZ0641.6202.0078.01 - Míchov
(číslo a název obce)
Položka | označ. | rozměr
|  |  | 2017 | 2020 | 2025 | 2030 | 2035 | 2040 | 2045 | 2050
poč.obyvatel | N | obyv. | 164 | 163 | 163 | 162 | 161 | 159 | 158 | 156
poč.zásob.obyvatel | Nz | obyv | 153 | 153 | 154 | 154 | 153 | 152 | 151 | 149
poč. osob s ČOP | Np | obyv | 3 | 3 | 3 | 3 | 3 | 3 | 3 | 3
poč. zás. osob s ČOP | Nzp | obyv | 0 | 0 | 0 | 0 | 0 | 0 | 0 | 0
poč.všech zás.obyv. | Nv | obyv | 153 | 153 | 154 | 154 | 153 | 152 | 151 | 149
prům.denní potřeba | Qp | m3/d | 13.7393 | 14.2047 | 14.9749 | 15.5284 | 15.4297 | 15.3311 | 15.2324 | 15.0352
koef.denní nerov. | kd |  | 1.3 | 1.3 | 1.3 | 1.3 | 1.3 | 1.3 | 1.3 | 1.3
max.denní potřeba | Qd | m3/d | 16.616 | 17.265 | 18.363 | 19.2244 | 19.1017 | 18.9791 | 18.8564 | 18.6112
voda vyrobená celkem | VVR | mil.m3/r | 0.0050149 | 0.0051847 | 0.0054658 | 0.0056679 | 0.0056319 | 0.0055958 | 0.0055598 | 0.0054878
voda fakturovaná | VFC | mil.m3/r | 0.0036 | 0.0038233 | 0.0042222 | 0.0045968 | 0.0045676 | 0.0045384 | 0.0045092 | 0.0044508
dtto pro obyvatele | VFD | mil.m3/r | 0.0035 | 0.0037233 | 0.0041222 | 0.0044968 | 0.0044676 | 0.0044384 | 0.0044092 | 0.0043508
dtto pro ost.odběr. | VFO | mil.m3/r | 0.0001 | 0.0001 | 0.0001 | 0.0001 | 0.0001 | 0.0001 | 0.0001 | 0.0001
voda nefakt.-úniky | VNFú | mil.m3/r | 0.0013491 | 0.0012786 | 0.0011282 | 0.00091936 | 0.00091352 | 0.00090768 | 0.00090184 | 0.00089016
voda nefakt.-ostatní | VNFo | mil.m3/r | 6.5771e-05 | 8.2847e-05 | 0.00011541 | 0.00015169 | 0.00015073 | 0.00014977 | 0.0001488 | 0.00014688
spec.potř.fakt.obyv. | Qs,d | l/(os.d) | 62.6735 | 66.6719 | 73.336 | 80 | 80 | 80 | 80 | 80
spec.potř.fakt.vody | Qs | l/(os.d) | 64.4641 | 68.4626 | 75.115 | 81.779 | 81.7907 | 81.8025 | 81.8144 | 81.8387
spec.potř.vod.vyrob | Qs,v | l/(os.d) | 89.7996 | 92.8413 | 97.2397 | 100.8336 | 100.8479 | 100.8624 | 100.8771 | 100.9072
spec.únik z potrubí | Qs,p | tism3/(km.r) | 0.96639 | 0.91589 | 0.80818 | 0.65857 | 0.65438 | 0.6502 | 0.64602 | 0.63765
celk.délka potrubí | Lc | km | 2.327 | 2.327 | 2.327 | 2.327 | 2.327 | 2.327 | 2.327 | 2.327
celk.náhradní délka | Ln | km | 1.396 | 1.396 | 1.396 | 1.396 | 1.396 | 1.396 | 1.396 | 1.396
délka rekonstr.potr | Lr | km | 0 | 0 | 0 | 0.23 | 0.23 | 0.23 | 0.23 | 0.23
náhr.délka rek.potr. | Lrn | km | 0 | 0 | 0 | 0.12267 | 0.12267 | 0.12267 | 0.12267 | 0.12267
Vysvětlivky : Poč. osob s ČOP = Počet osob s časově omezeným pobytem
Poč. zás. osob s ČOP = Počet zásobených osob s časově omezeným pobytem

## Tab.XI
Plán rozvoje pro kraj : Jihomoravský | [5 empty] | Provozní skupina : |  | 110-SV Letovice
Tab. XI - TECHNICKÉ ÚDAJE A FINANČNÍ PROSTŘEDKY VODOVODU
CZ0641.6202.0078.01 - Míchov
(číslo a název obce)
ID | K | H l a v n í o b j e k t y |  |  |  |  | stávající objekty |  |  | rekonstrukce |  | nové stavby
|  | 1 zdroje |  |  |  |  | DHM | rok uved. | posl. rekon. | DHM | rok zaháj. | DHM | rok zaháj.
|  | název | poznámka - technické parametry |  |  | vydat l/s | mil. Kč | do provozu | /rok zrušení | mil.Kč | /ukončení | mil. Kč | /ukončení
2 úpravny vody
|  | název | technologie úpravy vody |  |  | kap(l/s)
3 čerpací stanice
|  | název |  |  | Qč(l/s) | H(m)
4 vodojemy
|  | název |  | max.hl. | min.hl. | objem(m3)
5 přívodné řady
|  | název |  |  | DN(mm) | délka(km)
6 rozvodné sítě
|  | název |  |  | DN(mm) | délka(km)
S.S |  | RVS Míchov |  |  | < 100 | 2.327
S.R |  | RVS Míchov |  |  | < 100 | 0.23 |  |  |  | 0.7386 | 2027/2029
7 přípojky
|  | název |  |  | počet | délka(km)
P.S |  | přípojky Míchov |  |  | 53 | 0.53
8 jiné objekty
|  | SOUČET |  |  |  |  | 0 |  |  | 0.7386 |  | 0