## Tab.V
Plán rozvoje pro kraj : Jihomoravský | [5 empty] | Provozní skupina : |  | 148-sam. vod. Nýrov
Tab. V - VODOVODY - ZÁKLADNÍ ÚDAJE
CZ0641.6202.0080.01 - Nýrov
(provozní skupina)
|  | 2017 | 2020 | 2025 | 2030 | 2035 | 2040 | 2045 | 2050
počet trvale bydlících obyvatel | os. | 203 | 202 | 201 | 201 | 199 | 197 | 196 | 194
počet zásob. trvale bydl.obyv. | os. | 203 | 202 | 201 | 201 | 199 | 197 | 196 | 194
dtto | % | 100 | 100 | 100 | 100 | 100 | 100 | 100 | 100
počet osob s ČOP | os. | 20 | 20 | 20 | 20 | 20 | 20 | 20 | 20
počet zásob. osob s ČOP | os. | 0 | 0 | 0 | 0 | 0 | 0 | 0 | 0
dtto | % | 0 | 0 | 0 | 0 | 0 | 0 | 0 | 0
počet všech zásob.obyvatel | os. | 203 | 202 | 201 | 201 | 199 | 197 | 196 | 194
dtto | % | 91.0314 | 90.991 | 90.9502 | 90.9502 | 90.8676 | 90.7834 | 90.7407 | 90.6542
délka vodovodních řadů | km | 3.96 | 3.96 | 3.96 | 3.96 | 3.96 | 3.96 | 3.96 | 3.96
- z toho přivodné řady | km | 1.257 | 1.257 | 1.257 | 1.257 | 1.257 | 1.257 | 1.257 | 1.257
přírůstek za pětiletku | % |  | 0 | 0 | 0 | 0 | 0 | 0 | 0
- z toho vodovodní sítě | km | 2.703 | 2.703 | 2.703 | 2.703 | 2.703 | 2.703 | 2.703 | 2.703
přírůstek za pětiletku | % |  | 0 | 0 | 0 | 0 | 0 | 0 | 0
z toho rekonstruované potrubí | km | 0 | 0 | 0 | 0 | 0 | 0 | 0 | 0
přírůstek za pětiletku | % |  | 0 | 0 | 0 | 0 | 0 | 0 | 0
podíl rekonstrukcí k celk.dl.řadů | % |  | 0 | 0 | 0 | 0 | 0 | 0 | 0
voda vyrobená celkem (Qp) | mil.m3/rok | 0.004405 | 0.0052476 | 0.0065213 | 0.0076538 | 0.0075813 | 0.0075089 | 0.0074727 | 0.0074002
fakturovaná voda celkem | mil.m3/rok | 0.0031 | 0.0038044 | 0.0049781 | 0.0061692 | 0.0061108 | 0.0060524 | 0.0060232 | 0.0059648
- z toho obyvatelstvo | mil.m3/rok | 0.0028 | 0.0035044 | 0.0046781 | 0.0058692 | 0.0058108 | 0.0057524 | 0.0057232 | 0.0056648
- z toho ostatní | mil.m3/rok | 0.0003 | 0.0003 | 0.0003 | 0.0003 | 0.0003 | 0.0003 | 0.0003 | 0.0003
nefakturovaná voda | mil.m3/rok | 0.001305 | 0.0014432 | 0.0015432 | 0.0014846 | 0.0014705 | 0.0014565 | 0.0014495 | 0.0014354
max denní potřeba (Qd) | m3/d | 14.3699 | 17.2574 | 21.7117 | 25.7933 | 25.5468 | 25.3003 | 25.177 | 24.9305
spec. potřeba fakt.vody pro obyv. | l/(os.d) | 37.7893 | 47.5303 | 63.7651 | 80 | 80 | 80 | 80 | 80
spec.potřeba z faktur.vody celkem | l/(os.d) | 41.8382 | 51.5992 | 67.8543 | 84.0891 | 84.1302 | 84.1722 | 84.1935 | 84.2367
spec.potřeba z vody vyrob.celkem | l/(os.d) | 59.4507 | 71.1735 | 88.8891 | 104.3248 | 104.3758 | 104.4278 | 104.4542 | 104.5078
nefakt.voda na celkovou dl.řadů | tis.m3/(km.r) | 0.32955 | 0.36445 | 0.3897 | 0.3749 | 0.37135 | 0.3678 | 0.36602 | 0.36247
kapacita zdrojů Qd | m3/d | 34.56 | 34.56 | 34.56 | 34.56 | 34.56 | 34.56 | 34.56 | 34.56
Qp | m3/d | 34.56 | 34.56 | 34.56 | 34.56 | 34.56 | 34.56 | 34.56 | 34.56
přebytek provozovatele Qd | m3/d | 20.1901 | 17.3026 | 12.8483 | 8.7667 | 9.0132 | 9.2597 | 9.383 | 9.6295
Qp | m3/d | 22.4915 | 20.1829 | 16.6933 | 13.5907 | 13.7892 | 13.9877 | 14.087 | 14.2855
voda předaná Qd | m3/d | 0 | 0 | 0 | 0 | 0 | 0 | 0 | 0
Qp | m3/d | 0 | 0 | 0 | 0 | 0 | 0 | 0 | 0
voda převzatá Qd | m3/d | 0 | 0 | 0 | 0 | 0 | 0 | 0 | 0
Qp | m3/d | 0 | 0 | 0 | 0 | 0 | 0 | 0 | 0
bilance Qd | m3/d | 20.1901 | 17.3026 | 12.8483 | 8.7667 | 9.0132 | 9.2597 | 9.383 | 9.6295
Qp | m3/d | 22.4915 | 20.1829 | 16.6933 | 13.5907 | 13.7892 | 13.9877 | 14.087 | 14.2855
celkové inv.prostředky ročně | mil.Kč | 0 | 0 | 0 | 0 | 0 | 0 | 0 | 0
celkové inv.prostředky součtově | mil.Kč | 0 | 0 | 0 | 0 | 0 | 0 | 0 | 0
Vysvětlivky : Počet osob s ČOP = Počet osob s časově omezeným pobytem
Počet zásob. osob s ČOP = Počet zásobených osob s časově omezeným pobytem

## Tab.VII
Plán rozvoje pro kraj : Jihomoravský |  |  |  |  | Provozní skupina : |  | 148-sam. vod. Nýrov
Tab. VII - VODOVOD - BILANČNÍ ÚDAJE OBCÍ
CZ0641.6202.0080.01 - Nýrov
(číslo a název obce)
Položka | označ. | rozměr
|  |  | 2017 | 2020 | 2025 | 2030 | 2035 | 2040 | 2045 | 2050
poč.obyvatel | N | obyv. | 203 | 202 | 201 | 201 | 199 | 197 | 196 | 194
poč.zásob.obyvatel | Nz | obyv | 203 | 202 | 201 | 201 | 199 | 197 | 196 | 194
poč. osob s ČOP | Np | obyv | 20 | 20 | 20 | 20 | 20 | 20 | 20 | 20
poč. zás. osob s ČOP | Nzp | obyv | 0 | 0 | 0 | 0 | 0 | 0 | 0 | 0
poč.všech zás.obyv. | Nv | obyv | 203 | 202 | 201 | 201 | 199 | 197 | 196 | 194
prům.denní potřeba | Qp | m3/d | 12.0685 | 14.3771 | 17.8667 | 20.9693 | 20.7708 | 20.5723 | 20.473 | 20.2745
koef.denní nerov. | kd |  | 1.3 | 1.3 | 1.3 | 1.3 | 1.3 | 1.3 | 1.3 | 1.3
max.denní potřeba | Qd | m3/d | 14.3699 | 17.2574 | 21.7117 | 25.7933 | 25.5468 | 25.3003 | 25.177 | 24.9305
voda vyrobená celkem | VVR | mil.m3/r | 0.004405 | 0.0052476 | 0.0065213 | 0.0076538 | 0.0075813 | 0.0075089 | 0.0074727 | 0.0074002
voda fakturovaná | VFC | mil.m3/r | 0.0031 | 0.0038044 | 0.0049781 | 0.0061692 | 0.0061108 | 0.0060524 | 0.0060232 | 0.0059648
dtto pro obyvatele | VFD | mil.m3/r | 0.0028 | 0.0035044 | 0.0046781 | 0.0058692 | 0.0058108 | 0.0057524 | 0.0057232 | 0.0056648
dtto pro ost.odběr. | VFO | mil.m3/r | 0.0003 | 0.0003 | 0.0003 | 0.0003 | 0.0003 | 0.0003 | 0.0003 | 0.0003
voda nefakt.-úniky | VNFú | mil.m3/r | 0.001179 | 0.0012886 | 0.0013409 | 0.0012338 | 0.0012222 | 0.0012105 | 0.0012046 | 0.001193
voda nefakt.-ostatní | VNFo | mil.m3/r | 0.000126 | 0.00015463 | 0.00020234 | 0.00025075 | 0.00024837 | 0.000246 | 0.00024481 | 0.00024244
spec.potř.fakt.obyv. | Qs,d | l/(os.d) | 37.7893 | 47.5303 | 63.7651 | 80 | 80 | 80 | 80 | 80
spec.potř.fakt.vody | Qs | l/(os.d) | 41.8382 | 51.5992 | 67.8543 | 84.0891 | 84.1302 | 84.1722 | 84.1935 | 84.2367
spec.potř.vod.vyrob | Qs,v | l/(os.d) | 59.4507 | 71.1735 | 88.8891 | 104.3248 | 104.3758 | 104.4278 | 104.4542 | 104.5078
spec.únik z potrubí | Qs,p | tism3/(km.r) | 0.51647 | 0.56448 | 0.58739 | 0.5405 | 0.53538 | 0.53026 | 0.5277 | 0.52259
celk.délka potrubí | Lc | km | 3.96 | 3.96 | 3.96 | 3.96 | 3.96 | 3.96 | 3.96 | 3.96
celk.náhradní délka | Ln | km | 2.2828 | 2.2828 | 2.2828 | 2.2828 | 2.2828 | 2.2828 | 2.2828 | 2.2828
délka rekonstr.potr | Lr | km | 0 | 0 | 0 | 0 | 0 | 0 | 0 | 0
náhr.délka rek.potr. | Lrn | km | 0 | 0 | 0 | 0 | 0 | 0 | 0 | 0
Vysvětlivky : Poč. osob s ČOP = Počet osob s časově omezeným pobytem
Poč. zás. osob s ČOP = Počet zásobených osob s časově omezeným pobytem

## Tab.XI
Plán rozvoje pro kraj : Jihomoravský | [5 empty] | Provozní skupina : |  | 148-sam. vod. Nýrov
Tab. XI - TECHNICKÉ ÚDAJE A FINANČNÍ PROSTŘEDKY VODOVODU
CZ0641.6202.0080.01 - Nýrov
(číslo a název obce)
ID | K | H l a v n í o b j e k t y |  |  |  |  | stávající objekty |  |  | rekonstrukce |  | nové stavby
|  | 1 zdroje |  |  |  |  | DHM | rok uved. | posl. rekon. | DHM | rok zaháj. | DHM | rok zaháj.
|  | název | poznámka - technické parametry |  |  | vydat l/s | mil. Kč | do provozu | /rok zrušení | mil.Kč | /ukončení | mil. Kč | /ukončení
Z.S |  | Nýrov - kop. st. |  |  |  | 0.4
2 úpravny vody
|  | název | technologie úpravy vody |  |  | kap(l/s)
3 čerpací stanice
|  | název |  |  | Qč(l/s) | H(m)
C.S |  | ČS Nýrov |  |  | 1 |  |  | 1985
4 vodojemy
|  | název |  | max.hl. | min.hl. | objem(m3)
V.S |  | VDJ Nýrov - věžový |  |  |  | 100 |  | 1985
5 přívodné řady
|  | název |  |  | DN(mm) | délka(km)
R.S |  | Přiváděcí/výtlačný řad Nýrov |  |  | < 100 | 0.833
R.S |  | Přiváděcí/výtlačný řad Nýrov |  |  | 101-300 | 0.424
6 rozvodné sítě
|  | název |  |  | DN(mm) | délka(km)
S.S |  | RVS Nýrov |  |  | < 100 | 2.703
7 přípojky
|  | název |  |  | počet | délka(km)
P.S |  | přípojky Nýrov |  |  | 61 | 0.696
8 jiné objekty
|  | SOUČET |  |  |  |  | 0 |  |  | 0 |  | 0