## Tab.VII
Plán rozvoje pro kraj : Jihomoravský |  |  |  |  | Provozní skupina : |  | 102-SV Boskovice
Tab. VII - VODOVOD - BILANČNÍ ÚDAJE OBCÍ
CZ0641.6202.0081.01 - Obora
(číslo a název obce)
Položka | označ. | rozměr
|  |  | 2017 | 2020 | 2025 | 2030 | 2035 | 2040 | 2045 | 2050
poč.obyvatel | N | obyv. | 308 | 306 | 306 | 304 | 302 | 299 | 297 | 294
poč.zásob.obyvatel | Nz | obyv | 308 | 306 | 306 | 304 | 302 | 299 | 297 | 294
poč. osob s ČOP | Np | obyv | 15 | 15 | 15 | 15 | 15 | 15 | 15 | 15
poč. zás. osob s ČOP | Nzp | obyv | 0 | 0 | 0 | 0 | 0 | 0 | 0 | 0
poč.všech zás.obyv. | Nv | obyv | 308 | 306 | 306 | 304 | 302 | 299 | 297 | 294
prům.denní potřeba | Qp | m3/d | 41.2777 | 41.0518 | 41.0518 | 40.8258 | 40.5999 | 40.2609 | 40.035 | 39.6961
koef.denní nerov. | kd |  | 1.3 | 1.3 | 1.3 | 1.3 | 1.3 | 1.3 | 1.3 | 1.3
max.denní potřeba | Qd | m3/d | 49.6613 | 49.3809 | 49.3809 | 49.1005 | 48.8201 | 48.3995 | 48.1191 | 47.6986
voda vyrobená celkem | VVR | mil.m3/r | 0.015066 | 0.014984 | 0.014984 | 0.014901 | 0.014819 | 0.014695 | 0.014613 | 0.014489
voda fakturovaná | VFC | mil.m3/r | 0.0121 | 0.012034 | 0.012034 | 0.011968 | 0.011901 | 0.011802 | 0.011736 | 0.011636
dtto pro obyvatele | VFD | mil.m3/r | 0.0102 | 0.010134 | 0.010134 | 0.010068 | 0.010001 | 0.0099019 | 0.0098357 | 0.0097364
dtto pro ost.odběr. | VFO | mil.m3/r | 0.0019 | 0.0019 | 0.0019 | 0.0019 | 0.0019 | 0.0019 | 0.0019 | 0.0019
voda nefakt.-úniky | VNFú | mil.m3/r | 0.0024141 | 0.0024009 | 0.0024009 | 0.0023877 | 0.0023745 | 0.0023546 | 0.0023414 | 0.0023216
voda nefakt.-ostatní | VNFo | mil.m3/r | 0.00055226 | 0.00054924 | 0.00054924 | 0.00054621 | 0.00054319 | 0.00053866 | 0.00053563 | 0.0005311
spec.potř.fakt.obyv. | Qs,d | l/(os.d) | 90.7312 | 90.7312 | 90.7312 | 90.7312 | 90.7312 | 90.7312 | 90.7312 | 90.7312
spec.potř.fakt.vody | Qs | l/(os.d) | 107.6321 | 107.7426 | 107.7426 | 107.8545 | 107.9679 | 108.1408 | 108.2581 | 108.4369
spec.potř.vod.vyrob | Qs,v | l/(os.d) | 134.0185 | 134.1561 | 134.1561 | 134.2954 | 134.4366 | 134.652 | 134.7979 | 135.0206
spec.únik z potrubí | Qs,p | tism3/(km.r) | 0.83969 | 0.83509 | 0.72571 | 0.72172 | 0.71772 | 0.71173 | 0.70774 | 0.70174
celk.délka potrubí | Lc | km | 4.792 | 4.792 | 5.442 | 5.442 | 5.442 | 5.442 | 5.442 | 5.442
celk.náhradní délka | Ln | km | 2.875 | 2.875 | 3.3083 | 3.3083 | 3.3083 | 3.3083 | 3.3083 | 3.3083
délka rekonstr.potr | Lr | km | 0 | 0 | 0 | 2.77 | 2.77 | 2.77 | 2.77 | 2.77
náhr.délka rek.potr. | Lrn | km | 0 | 0 | 0 | 1.6373 | 1.6373 | 1.6373 | 1.6373 | 1.6373
Vysvětlivky : Poč. osob s ČOP = Počet osob s časově omezeným pobytem
Poč. zás. osob s ČOP = Počet zásobených osob s časově omezeným pobytem

## Tab.XI
Plán rozvoje pro kraj : Jihomoravský | [5 empty] | Provozní skupina : |  | 102-SV Boskovice
Tab. XI - TECHNICKÉ ÚDAJE A FINANČNÍ PROSTŘEDKY VODOVODU
CZ0641.6202.0081.01 - Obora
(číslo a název obce)
ID | K | H l a v n í o b j e k t y |  |  |  |  | stávající objekty |  |  | rekonstrukce |  | nové stavby
|  | 1 zdroje |  |  |  |  | DHM | rok uved. | posl. rekon. | DHM | rok zaháj. | DHM | rok zaháj.
|  | název | poznámka - technické parametry |  |  | vydat l/s | mil. Kč | do provozu | /rok zrušení | mil.Kč | /ukončení | mil. Kč | /ukončení
2 úpravny vody
|  | název | technologie úpravy vody |  |  | kap(l/s)
3 čerpací stanice
|  | název |  |  | Qč(l/s) | H(m)
C.S |  | PČS Obora |  |  | 4 |  |  | 1956 | 1995/
C.N |  | ATS Obora |  |  | 2 | 60 | [5 empty] | 0.663 | 2020/2022
4 vodojemy
|  | název |  | max.hl. | min.hl. | objem(m3)
5 přívodné řady
|  | název |  |  | DN(mm) | délka(km)
R.N |  | Přívodní řad Obora |  |  | < 100 | 0.65 | [5 empty] | 2.0525 | 2020/2022
6 rozvodné sítě
|  | název |  |  | DN(mm) | délka(km)
S.S |  | RVS Obora |  |  | < 100 | 4.792
S.R |  | RVS Obora |  |  | < 100 | 2.77 |  |  |  | 9.2503 | 2026/2028
7 přípojky
|  | název |  |  | počet | délka(km)
P.S |  | přípojky Obora |  |  | 128 | 1.523
8 jiné objekty
|  | SOUČET |  |  |  |  | 0 |  |  | 9.2503 |  | 2.7155