## Tab.V
Plán rozvoje pro kraj : Jihomoravský | [5 empty] | Provozní skupina : |  | 149-sam. vod. Okrouhlá
Tab. V - VODOVODY - ZÁKLADNÍ ÚDAJE
CZ0641.6202.0082.01 - Okrouhlá
(provozní skupina)
|  | 2017 | 2020 | 2025 | 2030 | 2035 | 2040 | 2045 | 2050
počet trvale bydlících obyvatel | os. | 584 | 580 | 579 | 577 | 573 | 568 | 563 | 557
počet zásob. trvale bydl.obyv. | os. | 584 | 580 | 579 | 577 | 573 | 568 | 563 | 557
dtto | % | 100 | 100 | 100 | 100 | 100 | 100 | 100 | 100
počet osob s ČOP | os. | 20 | 20 | 20 | 20 | 20 | 20 | 20 | 20
počet zásob. osob s ČOP | os. | 0 | 0 | 0 | 0 | 0 | 0 | 0 | 0
dtto | % | 0 | 0 | 0 | 0 | 0 | 0 | 0 | 0
počet všech zásob.obyvatel | os. | 584 | 580 | 579 | 577 | 573 | 568 | 563 | 557
dtto | % | 96.6887 | 96.6667 | 96.6611 | 96.6499 | 96.6273 | 96.5986 | 96.5695 | 96.5338
délka vodovodních řadů | km | 9.437 | 9.437 | 9.437 | 9.437 | 9.437 | 9.437 | 9.437 | 9.437
- z toho přivodné řady | km | 0 | 0 | 0 | 0 | 0 | 0 | 0 | 0
přírůstek za pětiletku | % | 0 | 0 | 0 | 0 | 0 | 0 | 0 | 0
- z toho vodovodní sítě | km | 9.437 | 9.437 | 9.437 | 9.437 | 9.437 | 9.437 | 9.437 | 9.437
přírůstek za pětiletku | % |  | 0 | 0 | 0 | 0 | 0 | 0 | 0
z toho rekonstruované potrubí | km | 0 | 0 | 0 | 0 | 0 | 0 | 0 | 0
přírůstek za pětiletku | % |  | 0 | 0 | 0 | 0 | 0 | 0 | 0
podíl rekonstrukcí k celk.dl.řadů | % |  | 0 | 0 | 0 | 0 | 0 | 0 | 0
voda vyrobená celkem (Qp) | mil.m3/rok | 0.022992 | 0.023316 | 0.023999 | 0.024596 | 0.024452 | 0.024272 | 0.024092 | 0.023876
fakturovaná voda celkem | mil.m3/rok | 0.0177 | 0.018162 | 0.019071 | 0.019948 | 0.019832 | 0.019686 | 0.01954 | 0.019364
- z toho obyvatelstvo | mil.m3/rok | 0.0146 | 0.015062 | 0.015971 | 0.016848 | 0.016732 | 0.016586 | 0.01644 | 0.016264
- z toho ostatní | mil.m3/rok | 0.0031 | 0.0031 | 0.0031 | 0.0031 | 0.0031 | 0.0031 | 0.0031 | 0.0031
nefakturovaná voda | mil.m3/rok | 0.0052923 | 0.0051539 | 0.0049278 | 0.004648 | 0.0046208 | 0.0045867 | 0.0045527 | 0.0045119
max denní potřeba (Qd) | m3/d | 74.9927 | 76.2594 | 78.8787 | 81.2353 | 80.7448 | 80.1316 | 79.5184 | 78.7825
spec. potřeba fakt.vody pro obyv. | l/(os.d) | 68.4931 | 71.1486 | 75.5743 | 80 | 80 | 80 | 80 | 80
spec.potřeba z faktur.vody celkem | l/(os.d) | 83.0362 | 85.7919 | 90.2429 | 94.7195 | 94.8223 | 94.9527 | 95.0855 | 95.248
spec.potřeba z vody vyrob.celkem | l/(os.d) | 107.8642 | 110.1372 | 113.5604 | 116.7891 | 116.9158 | 117.0767 | 117.2405 | 117.4408
nefakt.voda na celkovou dl.řadů | tis.m3/(km.r) | 0.56081 | 0.54614 | 0.52218 | 0.49253 | 0.48964 | 0.48604 | 0.48243 | 0.47811
kapacita zdrojů Qd | m3/d | 60.48 | 60.48 | 60.48 | 60.48 | 60.48 | 60.48 | 60.48 | 60.48
Qp | m3/d | 60.48 | 60.48 | 60.48 | 60.48 | 60.48 | 60.48 | 60.48 | 60.48
přebytek provozovatele Qd | m3/d | -14.5127 | -15.7794 | -18.3987 | -20.7553 | -20.2648 | -19.6516 | -19.0384 | -18.3025
Qp | m3/d | -2.5127 | -3.3996 | -5.2715 | -6.9073 | -6.5128 | -6.0196 | -5.5264 | -4.9345
voda předaná Qd | m3/d | 0 | 0 | 0 | 0 | 0 | 0 | 0 | 0
Qp | m3/d | 0 | 0 | 0 | 0 | 0 | 0 | 0 | 0
voda převzatá Qd | m3/d | 14.5127 | 15.7794 | 18.3987 | 20.7553 | 20.2648 | 19.6516 | 19.0384 | 18.3025
Qp | m3/d | 2.5127 | 3.3996 | 5.2715 | 6.9073 | 6.5128 | 6.0196 | 5.5264 | 4.9345
bilance Qd | m3/d | 5.386e-06 | -4.4476e-06 | 3.1482e-06 | 1.6451e-06 | 1.9073e-07 | 1.8597e-06 | 2.5749e-06 | 4.53e-07
Qp | m3/d | 3.149e-06 | -5.7364e-06 | 2.9945e-07 | -6.0558e-07 | -1.3733e-06 | -2.7657e-07 | -6.1035e-07 | -7.4863e-07
celkové inv.prostředky ročně | mil.Kč | 0 | 0 | 0 | 0 | 0 | 0 | 0 | 0
celkové inv.prostředky součtově | mil.Kč | 0 | 0 | 0 | 0 | 0 | 0 | 0 | 0
Vysvětlivky : Počet osob s ČOP = Počet osob s časově omezeným pobytem
Počet zásob. osob s ČOP = Počet zásobených osob s časově omezeným pobytem

## Tab.VII
Plán rozvoje pro kraj : Jihomoravský |  |  |  |  | Provozní skupina : |  | 149-sam. vod. Okrouhlá
Tab. VII - VODOVOD - BILANČNÍ ÚDAJE OBCÍ
CZ0641.6202.0082.01 - Okrouhlá
(číslo a název obce)
Položka | označ. | rozměr
|  |  | 2017 | 2020 | 2025 | 2030 | 2035 | 2040 | 2045 | 2050
poč.obyvatel | N | obyv. | 584 | 580 | 579 | 577 | 573 | 568 | 563 | 557
poč.zásob.obyvatel | Nz | obyv | 584 | 580 | 579 | 577 | 573 | 568 | 563 | 557
poč. osob s ČOP | Np | obyv | 20 | 20 | 20 | 20 | 20 | 20 | 20 | 20
poč. zás. osob s ČOP | Nzp | obyv | 0 | 0 | 0 | 0 | 0 | 0 | 0 | 0
poč.všech zás.obyv. | Nv | obyv | 584 | 580 | 579 | 577 | 573 | 568 | 563 | 557
prům.denní potřeba | Qp | m3/d | 62.9927 | 63.8796 | 65.7515 | 67.3873 | 66.9928 | 66.4996 | 66.0064 | 65.4145
koef.denní nerov. | kd |  | 1.3 | 1.3 | 1.3 | 1.3 | 1.3 | 1.3 | 1.3 | 1.3
max.denní potřeba | Qd | m3/d | 74.9927 | 76.2594 | 78.8787 | 81.2353 | 80.7448 | 80.1316 | 79.5184 | 78.7825
voda vyrobená celkem | VVR | mil.m3/r | 0.022992 | 0.023316 | 0.023999 | 0.024596 | 0.024452 | 0.024272 | 0.024092 | 0.023876
voda fakturovaná | VFC | mil.m3/r | 0.0177 | 0.018162 | 0.019071 | 0.019948 | 0.019832 | 0.019686 | 0.01954 | 0.019364
dtto pro obyvatele | VFD | mil.m3/r | 0.0146 | 0.015062 | 0.015971 | 0.016848 | 0.016732 | 0.016586 | 0.01644 | 0.016264
dtto pro ost.odběr. | VFO | mil.m3/r | 0.0031 | 0.0031 | 0.0031 | 0.0031 | 0.0031 | 0.0031 | 0.0031 | 0.0031
voda nefakt.-úniky | VNFú | mil.m3/r | 0.0047542 | 0.0045908 | 0.0043175 | 0.0039897 | 0.0039663 | 0.0039371 | 0.0039079 | 0.0038729
voda nefakt.-ostatní | VNFo | mil.m3/r | 0.00053818 | 0.00056311 | 0.00061033 | 0.0006583 | 0.00065444 | 0.00064962 | 0.00064481 | 0.00063903
spec.potř.fakt.obyv. | Qs,d | l/(os.d) | 68.4931 | 71.1486 | 75.5743 | 80 | 80 | 80 | 80 | 80
spec.potř.fakt.vody | Qs | l/(os.d) | 83.0362 | 85.7919 | 90.2429 | 94.7195 | 94.8223 | 94.9527 | 95.0855 | 95.248
spec.potř.vod.vyrob | Qs,v | l/(os.d) | 107.8642 | 110.1372 | 113.5604 | 116.7891 | 116.9158 | 117.0767 | 117.2405 | 117.4408
spec.únik z potrubí | Qs,p | tism3/(km.r) | 0.83042 | 0.80188 | 0.75414 | 0.69689 | 0.69281 | 0.68771 | 0.68261 | 0.67649
celk.délka potrubí | Lc | km | 9.437 | 9.437 | 9.437 | 9.437 | 9.437 | 9.437 | 9.437 | 9.437
celk.náhradní délka | Ln | km | 5.725 | 5.725 | 5.725 | 5.725 | 5.725 | 5.725 | 5.725 | 5.725
délka rekonstr.potr | Lr | km | 0 | 0 | 0 | 0 | 0 | 0 | 0 | 0
náhr.délka rek.potr. | Lrn | km | 0 | 0 | 0 | 0 | 0 | 0 | 0 | 0
Vysvětlivky : Poč. osob s ČOP = Počet osob s časově omezeným pobytem
Poč. zás. osob s ČOP = Počet zásobených osob s časově omezeným pobytem

## Tab.XI
Plán rozvoje pro kraj : Jihomoravský | [5 empty] | Provozní skupina : |  | 149-sam. vod. Okrouhlá
Tab. XI - TECHNICKÉ ÚDAJE A FINANČNÍ PROSTŘEDKY VODOVODU
CZ0641.6202.0082.01 - Okrouhlá
(číslo a název obce)
ID | K | H l a v n í o b j e k t y |  |  |  |  | stávající objekty |  |  | rekonstrukce |  | nové stavby
|  | 1 zdroje |  |  |  |  | DHM | rok uved. | posl. rekon. | DHM | rok zaháj. | DHM | rok zaháj.
|  | název | poznámka - technické parametry |  |  | vydat l/s | mil. Kč | do provozu | /rok zrušení | mil.Kč | /ukončení | mil. Kč | /ukončení
Z.S |  | Benešov - pro Okrouhlou - kop.st.,Q=0,5l/s-nevyužívá se |  |  |  | 0
Z.S |  | Kořenec - pro Okrouhlou - 2 pram. jímky |  |  |  | 0.7
2 úpravny vody
|  | název | technologie úpravy vody |  |  | kap(l/s)
3 čerpací stanice
|  | název |  |  | Qč(l/s) | H(m)
C.S |  | Okrouhlá |  |  | 1 |  |  | 1984
4 vodojemy
|  | název |  | max.hl. | min.hl. | objem(m3)
V.S |  | VDJ Okrouhlá - nový |  | 609.48 |  | 150 |  | 1975
V.S |  | VDJ Okrouhlá - starý |  | 609.48 | 607.2 | 50 |  | 1930
5 přívodné řady
|  | název |  |  | DN(mm) | délka(km)
6 rozvodné sítě
|  | název |  |  | DN(mm) | délka(km)
S.S |  | RVS Okrouhlá |  |  | < 100 | 9.347
S.S |  | RVS Okrouhlá |  |  | 101-300 | 0.09
7 přípojky
|  | název |  |  | počet | délka(km)
P.S |  | přípojky Okrouhlá |  |  | 193 | 1.944
8 jiné objekty
|  | SOUČET |  |  |  |  | 0 |  |  | 0 |  | 0