## Tab.V
Plán rozvoje pro kraj : Jihomoravský | [5 empty] | Provozní skupina : |  | 150-sam. vod. Pamětice
Tab. V - VODOVODY - ZÁKLADNÍ ÚDAJE
CZ0641.6202.0084.01 - Pamětice
(provozní skupina)
|  | 2017 | 2020 | 2025 | 2030 | 2035 | 2040 | 2045 | 2050
počet trvale bydlících obyvatel | os. | 249 | 247 | 247 | 246 | 244 | 242 | 240 | 238
počet zásob. trvale bydl.obyv. | os. | 249 | 247 | 247 | 246 | 244 | 242 | 240 | 238
dtto | % | 100 | 100 | 100 | 100 | 100 | 100 | 100 | 100
počet osob s ČOP | os. | 53 | 53 | 53 | 53 | 53 | 53 | 53 | 53
počet zásob. osob s ČOP | os. | 4 | 4 | 4 | 4 | 4 | 4 | 4 | 4
dtto | % | 7.5472 | 7.5472 | 7.5472 | 7.5472 | 7.5472 | 7.5472 | 7.5472 | 7.5472
počet všech zásob.obyvatel | os. | 253 | 251 | 251 | 250 | 248 | 246 | 244 | 242
dtto | % | 83.7748 | 83.6667 | 83.6667 | 83.612 | 83.5017 | 83.3898 | 83.2765 | 83.1615
délka vodovodních řadů | km | 6.706 | 6.706 | 6.706 | 6.706 | 6.706 | 6.706 | 6.706 | 6.706
- z toho přivodné řady | km | 0 | 0 | 0 | 0 | 0 | 0 | 0 | 0
přírůstek za pětiletku | % | 0 | 0 | 0 | 0 | 0 | 0 | 0 | 0
- z toho vodovodní sítě | km | 6.706 | 6.706 | 6.706 | 6.706 | 6.706 | 6.706 | 6.706 | 6.706
přírůstek za pětiletku | % |  | 0 | 0 | 0 | 0 | 0 | 0 | 0
z toho rekonstruované potrubí | km | 0 | 0 | 0.71 | 0.71 | 0.71 | 0.71 | 0.71 | 0.71
přírůstek za pětiletku | % |  | 0 | 10.5875 | 0 | 0 | 0 | 0 | 0
podíl rekonstrukcí k celk.dl.řadů | % |  | 0 | 10.5875 | 10.5875 | 10.5875 | 10.5875 | 10.5875 | 10.5875
voda vyrobená celkem (Qp) | mil.m3/rok | 0.012517 | 0.012098 | 0.011463 | 0.010787 | 0.010706 | 0.010625 | 0.010543 | 0.010462
fakturovaná voda celkem | mil.m3/rok | 0.0088317 | 0.0087659 | 0.0087659 | 0.0087329 | 0.0086671 | 0.0086012 | 0.0085353 | 0.0084695
- z toho obyvatelstvo | mil.m3/rok | 0.0083317 | 0.0082659 | 0.0082659 | 0.0082329 | 0.0081671 | 0.0081012 | 0.0080353 | 0.0079695
- z toho ostatní | mil.m3/rok | 0.0005 | 0.0005 | 0.0005 | 0.0005 | 0.0005 | 0.0005 | 0.0005 | 0.0005
nefakturovaná voda | mil.m3/rok | 0.003685 | 0.003332 | 0.0026971 | 0.0020544 | 0.0020389 | 0.0020234 | 0.0020079 | 0.0019924
max denní potřeba (Qd) | m3/d | 41.1404 | 39.9386 | 38.1992 | 36.3212 | 36.0442 | 35.7671 | 35.4901 | 35.2131
spec. potřeba fakt.vody pro obyv. | l/(os.d) | 90.2239 | 90.2239 | 90.2239 | 90.2239 | 90.2239 | 90.2239 | 90.2239 | 90.2239
spec.potřeba z faktur.vody celkem | l/(os.d) | 95.6384 | 95.6815 | 95.6815 | 95.7034 | 95.7475 | 95.7925 | 95.8381 | 95.8845
spec.potřeba z vody vyrob.celkem | l/(os.d) | 135.5433 | 132.0508 | 125.1207 | 118.2176 | 118.2722 | 118.3277 | 118.3841 | 118.4414
nefakt.voda na celkovou dl.řadů | tis.m3/(km.r) | 0.54951 | 0.49686 | 0.40219 | 0.30636 | 0.30405 | 0.30174 | 0.29942 | 0.29711
kapacita zdrojů Qd | m3/d | 69.12 | 69.12 | 69.12 | 69.12 | 69.12 | 69.12 | 69.12 | 69.12
Qp | m3/d | 69.12 | 69.12 | 69.12 | 69.12 | 69.12 | 69.12 | 69.12 | 69.12
přebytek provozovatele Qd | m3/d | 27.9796 | 29.1814 | 30.9208 | 32.7988 | 33.0758 | 33.3529 | 33.6299 | 33.9069
Qp | m3/d | 34.8276 | 35.9752 | 37.7147 | 39.5656 | 39.7885 | 40.0114 | 40.2343 | 40.4572
voda předaná Qd | m3/d | 0 | 0 | 0 | 0 | 0 | 0 | 0 | 0
Qp | m3/d | 0 | 0 | 0 | 0 | 0 | 0 | 0 | 0
voda převzatá Qd | m3/d | 0 | 0 | 0 | 0 | 0 | 0 | 0 | 0
Qp | m3/d | 0 | 0 | 0 | 0 | 0 | 0 | 0 | 0
bilance Qd | m3/d | 27.9796 | 29.1814 | 30.9208 | 32.7988 | 33.0758 | 33.3529 | 33.6299 | 33.9069
Qp | m3/d | 34.8276 | 35.9752 | 37.7147 | 39.5656 | 39.7885 | 40.0114 | 40.2343 | 40.4572
celkové inv.prostředky ročně | mil.Kč | 0 | 0 | 3.2878 | 0 | 0 | 0 | 0 | 0
celkové inv.prostředky součtově | mil.Kč | 0 | 0 | 3.2878 | 3.2878 | 3.2878 | 3.2878 | 3.2878 | 3.2878
Vysvětlivky : Počet osob s ČOP = Počet osob s časově omezeným pobytem
Počet zásob. osob s ČOP = Počet zásobených osob s časově omezeným pobytem

## Tab.VII
Plán rozvoje pro kraj : Jihomoravský |  |  |  |  | Provozní skupina : |  | 150-sam. vod. Pamětice
Tab. VII - VODOVOD - BILANČNÍ ÚDAJE OBCÍ
CZ0641.6202.0084.01 - Pamětice
(číslo a název obce)
Položka | označ. | rozměr
|  |  | 2017 | 2020 | 2025 | 2030 | 2035 | 2040 | 2045 | 2050
poč.obyvatel | N | obyv. | 249 | 247 | 247 | 246 | 244 | 242 | 240 | 238
poč.zásob.obyvatel | Nz | obyv | 249 | 247 | 247 | 246 | 244 | 242 | 240 | 238
poč. osob s ČOP | Np | obyv | 53 | 53 | 53 | 53 | 53 | 53 | 53 | 53
poč. zás. osob s ČOP | Nzp | obyv | 4 | 4 | 4 | 4 | 4 | 4 | 4 | 4
poč.všech zás.obyv. | Nv | obyv | 253 | 251 | 251 | 250 | 248 | 246 | 244 | 242
prům.denní potřeba | Qp | m3/d | 34.2924 | 33.1448 | 31.4053 | 29.5544 | 29.3315 | 29.1086 | 28.8857 | 28.6628
koef.denní nerov. | kd |  | 1.3 | 1.3 | 1.3 | 1.3 | 1.3 | 1.3 | 1.3 | 1.3
max.denní potřeba | Qd | m3/d | 41.1404 | 39.9386 | 38.1992 | 36.3212 | 36.0442 | 35.7671 | 35.4901 | 35.2131
voda vyrobená celkem | VVR | mil.m3/r | 0.012517 | 0.012098 | 0.011463 | 0.010787 | 0.010706 | 0.010625 | 0.010543 | 0.010462
voda fakturovaná | VFC | mil.m3/r | 0.0088317 | 0.0087659 | 0.0087659 | 0.0087329 | 0.0086671 | 0.0086012 | 0.0085353 | 0.0084695
dtto pro obyvatele | VFD | mil.m3/r | 0.0083317 | 0.0082659 | 0.0082659 | 0.0082329 | 0.0081671 | 0.0081012 | 0.0080353 | 0.0079695
dtto pro ost.odběr. | VFO | mil.m3/r | 0.0005 | 0.0005 | 0.0005 | 0.0005 | 0.0005 | 0.0005 | 0.0005 | 0.0005
voda nefakt.-úniky | VNFú | mil.m3/r | 0.0033783 | 0.003023 | 0.0023881 | 0.0017466 | 0.0017334 | 0.0017202 | 0.0017071 | 0.0016939
voda nefakt.-ostatní | VNFo | mil.m3/r | 0.00030668 | 0.000309 | 0.000309 | 0.00030784 | 0.00030552 | 0.0003032 | 0.00030088 | 0.00029855
spec.potř.fakt.obyv. | Qs,d | l/(os.d) | 90.2239 | 90.2239 | 90.2239 | 90.2239 | 90.2239 | 90.2239 | 90.2239 | 90.2239
spec.potř.fakt.vody | Qs | l/(os.d) | 95.6384 | 95.6815 | 95.6815 | 95.7034 | 95.7475 | 95.7925 | 95.8381 | 95.8845
spec.potř.vod.vyrob | Qs,v | l/(os.d) | 135.5433 | 132.0508 | 125.1207 | 118.2176 | 118.2722 | 118.3277 | 118.3841 | 118.4414
spec.únik z potrubí | Qs,p | tism3/(km.r) | 0.83955 | 0.75124 | 0.59346 | 0.43404 | 0.43077 | 0.4275 | 0.42422 | 0.42095
celk.délka potrubí | Lc | km | 6.706 | 6.706 | 6.706 | 6.706 | 6.706 | 6.706 | 6.706 | 6.706
celk.náhradní délka | Ln | km | 4.024 | 4.024 | 4.024 | 4.024 | 4.024 | 4.024 | 4.024 | 4.024
délka rekonstr.potr | Lr | km | 0 | 0 | 0.71 | 0.71 | 0.71 | 0.71 | 0.71 | 0.71
náhr.délka rek.potr. | Lrn | km | 0 | 0 | 0.37867 | 0.37867 | 0.37867 | 0.37867 | 0.37867 | 0.37867
Vysvětlivky : Poč. osob s ČOP = Počet osob s časově omezeným pobytem
Poč. zás. osob s ČOP = Počet zásobených osob s časově omezeným pobytem

## Tab.XI
Plán rozvoje pro kraj : Jihomoravský | [5 empty] | Provozní skupina : |  | 150-sam. vod. Pamětice
Tab. XI - TECHNICKÉ ÚDAJE A FINANČNÍ PROSTŘEDKY VODOVODU
CZ0641.6202.0084.01 - Pamětice
(číslo a název obce)
ID | K | H l a v n í o b j e k t y |  |  |  |  | stávající objekty |  |  | rekonstrukce |  | nové stavby
|  | 1 zdroje |  |  |  |  | DHM | rok uved. | posl. rekon. | DHM | rok zaháj. | DHM | rok zaháj.
|  | název | poznámka - technické parametry |  |  | vydat l/s | mil. Kč | do provozu | /rok zrušení | mil.Kč | /ukončení | mil. Kč | /ukončení
Z.S |  | Pamětice (ČS Brodek) - jímací zářez + studna |  |  |  | 0.5
Z.S |  | Pamětice (posílení) - kop. st. |  |  |  | 0.3
2 úpravny vody
|  | název | technologie úpravy vody |  |  | kap(l/s)
3 čerpací stanice
|  | název |  |  | Qč(l/s) | H(m)
C.S |  | ČS Pamětice - Amerika |  |  | 1.6 |  |  | 1974
C.S |  | Pamětice |  |  | 2 |  |  | 1976
4 vodojemy
|  | název |  | max.hl. | min.hl. | objem(m3)
V.S |  | VDJ Pamětice |  | 495 |  | 70 |  | 1958
V.R |  | VDJ Pamětice |  | 495 |  | 70 |  |  |  | 1.2087 | 2023/2025
V.S |  | VDJ Pamětice - Amerika |  | 490 |  | 40 |  | 1974
5 přívodné řady
|  | název |  |  | DN(mm) | délka(km)
R.R |  | Přívodní řad Pamětice |  |  | < 100 | 0.71 |  |  |  | 2.0791 | 2023/2024
6 rozvodné sítě
|  | název |  |  | DN(mm) | délka(km)
S.S |  | RVS Pamětice |  |  | < 100 | 6.706
7 přípojky
|  | název |  |  | počet | délka(km)
P.S |  | přípojky Pamětice |  |  | 100 | 1.0012
8 jiné objekty
|  | SOUČET |  |  |  |  | 0 |  |  | 3.2878 |  | 0