## Tab.V
Plán rozvoje pro kraj : Jihomoravský | [5 empty] | Provozní skupina : |  | 180-sam. vod. Petrov
Tab. V - VODOVODY - ZÁKLADNÍ ÚDAJE
CZ0641.6202.0085.01 - Petrov
(provozní skupina)
|  | 2017 | 2020 | 2025 | 2030 | 2035 | 2040 | 2045 | 2050
počet trvale bydlících obyvatel | os. | 135 | 134 | 134 | 133 | 132 | 131 | 130 | 129
počet zásob. trvale bydl.obyv. | os. | 125 | 125 | 127 | 127 | 126 | 125 | 124 | 123
dtto | % | 92.5926 | 93.2836 | 94.7761 | 95.4887 | 95.4545 | 95.4198 | 95.3846 | 95.3488
počet osob s ČOP | os. | 13 | 13 | 13 | 13 | 13 | 13 | 13 | 13
počet zásob. osob s ČOP | os. | 0 | 0 | 0 | 0 | 0 | 0 | 0 | 0
dtto | % | 0 | 0 | 0 | 0 | 0 | 0 | 0 | 0
počet všech zásob.obyvatel | os. | 125 | 125 | 127 | 127 | 126 | 125 | 124 | 123
dtto | % | 84.4595 | 85.034 | 86.3946 | 86.9863 | 86.8966 | 86.8056 | 86.7133 | 86.6197
délka vodovodních řadů | km | 2.482 | 2.482 | 2.482 | 2.482 | 2.482 | 2.482 | 2.482 | 2.482
- z toho přivodné řady | km | 0 | 0 | 0 | 0 | 0 | 0 | 0 | 0
přírůstek za pětiletku | % | 0 | 0 | 0 | 0 | 0 | 0 | 0 | 0
- z toho vodovodní sítě | km | 2.482 | 2.482 | 2.482 | 2.482 | 2.482 | 2.482 | 2.482 | 2.482
přírůstek za pětiletku | % |  | 0 | 0 | 0 | 0 | 0 | 0 | 0
z toho rekonstruované potrubí | km | 0 | 0 | 0 | 0 | 0 | 0 | 0 | 0
přírůstek za pětiletku | % |  | 0 | 0 | 0 | 0 | 0 | 0 | 0
podíl rekonstrukcí k celk.dl.řadů | % |  | 0 | 0 | 0 | 0 | 0 | 0 | 0
voda vyrobená celkem (Qp) | mil.m3/rok | 0.004745 | 0.0047874 | 0.0049357 | 0.0050074 | 0.004968 | 0.0049286 | 0.0048891 | 0.0048497
fakturovaná voda celkem | mil.m3/rok | 0.00435 | 0.00435 | 0.0044196 | 0.0044196 | 0.0043848 | 0.00435 | 0.0043152 | 0.0042804
- z toho obyvatelstvo | mil.m3/rok | 0.00435 | 0.00435 | 0.0044196 | 0.0044196 | 0.0043848 | 0.00435 | 0.0043152 | 0.0042804
- z toho ostatní | mil.m3/rok | 0 | 0 | 0 | 0 | 0 | 0 | 0 | 0
nefakturovaná voda | mil.m3/rok | 0.000395 | 0.00043736 | 0.00051608 | 0.00058781 | 0.00058318 | 0.00057855 | 0.00057392 | 0.00056929
max denní potřeba (Qd) | m3/d | 16.5753 | 16.6914 | 17.155 | 17.3515 | 17.2148 | 17.0782 | 16.9416 | 16.805
spec. potřeba fakt.vody pro obyv. | l/(os.d) | 95.3425 | 95.3425 | 95.3425 | 95.3425 | 95.3425 | 95.3425 | 95.3425 | 95.3425
spec.potřeba z faktur.vody celkem | l/(os.d) | 95.3425 | 95.3425 | 95.3425 | 95.3425 | 95.3425 | 95.3425 | 95.3425 | 95.3425
spec.potřeba z vody vyrob.celkem | l/(os.d) | 104 | 104.9284 | 106.4757 | 108.023 | 108.023 | 108.023 | 108.023 | 108.023
nefakt.voda na celkovou dl.řadů | tis.m3/(km.r) | 0.15915 | 0.17621 | 0.20793 | 0.23683 | 0.23496 | 0.2331 | 0.23123 | 0.22937
kapacita zdrojů Qd | m3/d | 69.12 | 69.12 | 69.12 | 69.12 | 69.12 | 69.12 | 69.12 | 69.12
Qp | m3/d | 69.12 | 69.12 | 69.12 | 69.12 | 69.12 | 69.12 | 69.12 | 69.12
přebytek provozovatele Qd | m3/d | 52.5447 | 52.4286 | 51.965 | 51.7685 | 51.9052 | 52.0418 | 52.1784 | 52.315
Qp | m3/d | 56.12 | 56.004 | 55.5976 | 55.4011 | 55.5091 | 55.6171 | 55.7251 | 55.8332
voda předaná Qd | m3/d | 0 | 0 | 0 | 0 | 0 | 0 | 0 | 0
Qp | m3/d | 0 | 0 | 0 | 0 | 0 | 0 | 0 | 0
voda převzatá Qd | m3/d | 0 | 0 | 0 | 0 | 0 | 0 | 0 | 0
Qp | m3/d | 0 | 0 | 0 | 0 | 0 | 0 | 0 | 0
bilance Qd | m3/d | 52.5447 | 52.4286 | 51.965 | 51.7685 | 51.9052 | 52.0418 | 52.1784 | 52.315
Qp | m3/d | 56.12 | 56.004 | 55.5976 | 55.4011 | 55.5091 | 55.6171 | 55.7251 | 55.8332
celkové inv.prostředky ročně | mil.Kč | 0 | 0 | 0 | 0 | 0 | 0 | 0 | 0
celkové inv.prostředky součtově | mil.Kč | 0 | 0 | 0 | 0 | 0 | 0 | 0 | 0
Vysvětlivky : Počet osob s ČOP = Počet osob s časově omezeným pobytem
Počet zásob. osob s ČOP = Počet zásobených osob s časově omezeným pobytem

## Tab.VII
Plán rozvoje pro kraj : Jihomoravský |  |  |  |  | Provozní skupina : |  | 180-sam. vod. Petrov
Tab. VII - VODOVOD - BILANČNÍ ÚDAJE OBCÍ
CZ0641.6202.0085.01 - Petrov
(číslo a název obce)
Položka | označ. | rozměr
|  |  | 2017 | 2020 | 2025 | 2030 | 2035 | 2040 | 2045 | 2050
poč.obyvatel | N | obyv. | 135 | 134 | 134 | 133 | 132 | 131 | 130 | 129
poč.zásob.obyvatel | Nz | obyv | 125 | 125 | 127 | 127 | 126 | 125 | 124 | 123
poč. osob s ČOP | Np | obyv | 13 | 13 | 13 | 13 | 13 | 13 | 13 | 13
poč. zás. osob s ČOP | Nzp | obyv | 0 | 0 | 0 | 0 | 0 | 0 | 0 | 0
poč.všech zás.obyv. | Nv | obyv | 125 | 125 | 127 | 127 | 126 | 125 | 124 | 123
prům.denní potřeba | Qp | m3/d | 13 | 13.116 | 13.5224 | 13.7189 | 13.6109 | 13.5029 | 13.3949 | 13.2868
koef.denní nerov. | kd |  | 1.3 | 1.3 | 1.3 | 1.3 | 1.3 | 1.3 | 1.3 | 1.3
max.denní potřeba | Qd | m3/d | 16.5753 | 16.6914 | 17.155 | 17.3515 | 17.2148 | 17.0782 | 16.9416 | 16.805
voda vyrobená celkem | VVR | mil.m3/r | 0.004745 | 0.0047874 | 0.0049357 | 0.0050074 | 0.004968 | 0.0049286 | 0.0048891 | 0.0048497
voda fakturovaná | VFC | mil.m3/r | 0.00435 | 0.00435 | 0.0044196 | 0.0044196 | 0.0043848 | 0.00435 | 0.0043152 | 0.0042804
dtto pro obyvatele | VFD | mil.m3/r | 0.00435 | 0.00435 | 0.0044196 | 0.0044196 | 0.0043848 | 0.00435 | 0.0043152 | 0.0042804
dtto pro ost.odběr. | VFO | mil.m3/r | 0 | 0 | 0 | 0 | 0 | 0 | 0 | 0
voda nefakt.-úniky | VNFú | mil.m3/r | 0.000371 | 0.00038577 | 0.00041695 | 0.00044196 | 0.00043848 | 0.000435 | 0.00043152 | 0.00042804
voda nefakt.-ostatní | VNFo | mil.m3/r | 2.4e-05 | 5.1588e-05 | 9.913e-05 | 0.00014585 | 0.0001447 | 0.00014355 | 0.0001424 | 0.00014125
spec.potř.fakt.obyv. | Qs,d | l/(os.d) | 95.3425 | 95.3425 | 95.3425 | 95.3425 | 95.3425 | 95.3425 | 95.3425 | 95.3425
spec.potř.fakt.vody | Qs | l/(os.d) | 95.3425 | 95.3425 | 95.3425 | 95.3425 | 95.3425 | 95.3425 | 95.3425 | 95.3425
spec.potř.vod.vyrob | Qs,v | l/(os.d) | 104 | 104.9284 | 106.4757 | 108.023 | 108.023 | 108.023 | 108.023 | 108.023
spec.únik z potrubí | Qs,p | tism3/(km.r) | 0.15861 | 0.16493 | 0.17826 | 0.18895 | 0.18746 | 0.18598 | 0.18449 | 0.183
celk.délka potrubí | Lc | km | 2.482 | 2.482 | 2.482 | 2.482 | 2.482 | 2.482 | 2.482 | 2.482
celk.náhradní délka | Ln | km | 2.339 | 2.339 | 2.339 | 2.339 | 2.339 | 2.339 | 2.339 | 2.339
délka rekonstr.potr | Lr | km | 0 | 0 | 0 | 0 | 0 | 0 | 0 | 0
náhr.délka rek.potr. | Lrn | km | 0 | 0 | 0 | 0 | 0 | 0 | 0 | 0
Vysvětlivky : Poč. osob s ČOP = Počet osob s časově omezeným pobytem
Poč. zás. osob s ČOP = Počet zásobených osob s časově omezeným pobytem

## Tab.XI
Plán rozvoje pro kraj : Jihomoravský | [5 empty] | Provozní skupina : |  | 180-sam. vod. Petrov
Tab. XI - TECHNICKÉ ÚDAJE A FINANČNÍ PROSTŘEDKY VODOVODU
CZ0641.6202.0085.01 - Petrov
(číslo a název obce)
ID | K | H l a v n í o b j e k t y |  |  |  |  | stávající objekty |  |  | rekonstrukce |  | nové stavby
|  | 1 zdroje |  |  |  |  | DHM | rok uved. | posl. rekon. | DHM | rok zaháj. | DHM | rok zaháj.
|  | název | poznámka - technické parametry |  |  | vydat l/s | mil. Kč | do provozu | /rok zrušení | mil.Kč | /ukončení | mil. Kč | /ukončení
Z.S |  | Petrov-7 studní |  |  |  | 0.8 |  | 1942
2 úpravny vody
|  | název | technologie úpravy vody |  |  | kap(l/s)
3 čerpací stanice
|  | název |  |  | Qč(l/s) | H(m)
4 vodojemy
|  | název |  | max.hl. | min.hl. | objem(m3)
V.S |  | VDJ Petrov |  | 540 | 537.33 | 150 |  | 1995
5 přívodné řady
|  | název |  |  | DN(mm) | délka(km)
6 rozvodné sítě
|  | název |  |  | DN(mm) | délka(km)
S.S |  | RVS Petrov |  |  | < 100 | 1.268
S.S |  | RVS Petrov |  |  | 101-300 | 1.214
7 přípojky
|  | název |  |  | počet | délka(km)
P.S |  | přípojky Petrov |  |  | 44 | 0.44
8 jiné objekty
|  | SOUČET |  |  |  |  | 0 |  |  | 0 |  | 0