## Tab.VII
Plán rozvoje pro kraj : Jihomoravský |  |  |  |  | Provozní skupina : |  | 110-SV Letovice
Tab. VII - VODOVOD - BILANČNÍ ÚDAJE OBCÍ
CZ0641.6202.0086.01 - Prostřední Poříčí
(číslo a název obce)
Položka | označ. | rozměr
|  |  | 2017 | 2020 | 2025 | 2030 | 2035 | 2040 | 2045 | 2050
poč.obyvatel | N | obyv. | 279 | 277 | 277 | 276 | 274 | 271 | 269 | 266
poč.zásob.obyvatel | Nz | obyv | 0 | 0 | 0 | 263 | 261 | 258 | 256 | 253
poč. osob s ČOP | Np | obyv | 45 | 45 | 45 | 45 | 45 | 45 | 45 | 45
poč. zás. osob s ČOP | Nzp | obyv | 0 | 0 | 0 | 0 | 0 | 0 | 0 | 0
poč.všech zás.obyv. | Nv | obyv | 0 | 0 | 0 | 263 | 261 | 258 | 256 | 253
prům.denní potřeba | Qp | m3/d | 0 | 0 | 0 | 28.606 | 28.3884 | 28.0621 | 27.8446 | 27.5183
koef.denní nerov. | kd |  | 0 | 0 | 0 | 1.3 | 1.3 | 1.3 | 1.3 | 1.3
max.denní potřeba | Qd | m3/d | 0 | 0 | 0 | 34.918 | 34.6524 | 34.2541 | 33.9886 | 33.5903
voda vyrobená celkem | VVR | mil.m3/r | 0 | 0 | 0 | 0.010441 | 0.010362 | 0.010243 | 0.010163 | 0.010044
voda fakturovaná | VFC | mil.m3/r | 0 | 0 | 0 | 0.0092155 | 0.0091454 | 0.0090403 | 0.0089702 | 0.0088651
dtto pro obyvatele | VFD | mil.m3/r | 0 | 0 | 0 | 0.0076796 | 0.0076212 | 0.0075336 | 0.0074752 | 0.0073876
dtto pro ost.odběr. | VFO | mil.m3/r | 0 | 0 | 0 | 0.0015359 | 0.0015242 | 0.0015067 | 0.001495 | 0.0014775
voda nefakt.-úniky | VNFú | mil.m3/r | 0 | 0 | 0 | 0.00092155 | 0.00091454 | 0.00090403 | 0.00089702 | 0.00088651
voda nefakt.-ostatní | VNFo | mil.m3/r | 0 | 0 | 0 | 0.00030411 | 0.0003018 | 0.00029833 | 0.00029602 | 0.00029255
spec.potř.fakt.obyv. | Qs,d | l/(os.d) | 0 | 0 | 0 | 80 | 80 | 80 | 80 | 80
spec.potř.fakt.vody | Qs | l/(os.d) | 0 | 0 | 0 | 96 | 96 | 96 | 96 | 96
spec.potř.vod.vyrob | Qs,v | l/(os.d) | 0 | 0 | 0 | 108.768 | 108.768 | 108.768 | 108.768 | 108.768
spec.únik z potrubí | Qs,p | tism3/(km.r) | 0 | 0 | 0 | 0.53248 | 0.52843 | 0.52236 | 0.51831 | 0.51224
celk.délka potrubí | Lc | km | 0 | 0 | 0 | 3.245 | 3.245 | 3.245 | 3.245 | 3.245
celk.náhradní délka | Ln | km | 0 | 0 | 0 | 1.7307 | 1.7307 | 1.7307 | 1.7307 | 1.7307
délka rekonstr.potr | Lr | km | 0 | 0 | 0 | 0 | 0 | 0 | 0 | 0
náhr.délka rek.potr. | Lrn | km | 0 | 0 | 0 | 0 | 0 | 0 | 0 | 0
Vysvětlivky : Poč. osob s ČOP = Počet osob s časově omezeným pobytem
Poč. zás. osob s ČOP = Počet zásobených osob s časově omezeným pobytem

## Tab.XI
Plán rozvoje pro kraj : Jihomoravský | [5 empty] | Provozní skupina : |  | 110-SV Letovice
Tab. XI - TECHNICKÉ ÚDAJE A FINANČNÍ PROSTŘEDKY VODOVODU
CZ0641.6202.0086.01 - Prostřední Poříčí
(číslo a název obce)
ID | K | H l a v n í o b j e k t y |  |  |  |  | stávající objekty |  |  | rekonstrukce |  | nové stavby
|  | 1 zdroje |  |  |  |  | DHM | rok uved. | posl. rekon. | DHM | rok zaháj. | DHM | rok zaháj.
|  | název | poznámka - technické parametry |  |  | vydat l/s | mil. Kč | do provozu | /rok zrušení | mil.Kč | /ukončení | mil. Kč | /ukončení
2 úpravny vody
|  | název | technologie úpravy vody |  |  | kap(l/s)
3 čerpací stanice
|  | název |  |  | Qč(l/s) | H(m)
4 vodojemy
|  | název |  | max.hl. | min.hl. | objem(m3)
5 přívodné řady
|  | název |  |  | DN(mm) | délka(km)
6 rozvodné sítě
|  | název |  |  | DN(mm) | délka(km)
S.N |  | RVS Prostřední Poříčí |  |  | < 100 | 3.245 | [5 empty] | 10.4207 | 2025/2028
7 přípojky
|  | název |  |  | počet | délka(km)
8 jiné objekty
|  | SOUČET |  |  |  |  | 0 |  |  | 0 |  | 10.4207