## Tab.VII
Plán rozvoje pro kraj : Jihomoravský |  |  |  |  | Provozní skupina : |  | 107-SV Rozsíčka
Tab. VII - VODOVOD - BILANČNÍ ÚDAJE OBCÍ
CZ0641.6202.0089.01 - Rozsíčka
(číslo a název obce)
Položka | označ. | rozměr
|  |  | 2017 | 2020 | 2025 | 2030 | 2035 | 2040 | 2045 | 2050
poč.obyvatel | N | obyv. | 144 | 143 | 143 | 142 | 141 | 140 | 139 | 137
poč.zásob.obyvatel | Nz | obyv | 144 | 143 | 143 | 142 | 141 | 140 | 139 | 137
poč. osob s ČOP | Np | obyv | 33 | 33 | 33 | 33 | 33 | 33 | 33 | 33
poč. zás. osob s ČOP | Nzp | obyv | 0 | 0 | 0 | 0 | 0 | 0 | 0 | 0
poč.všech zás.obyv. | Nv | obyv | 144 | 143 | 143 | 142 | 141 | 140 | 139 | 137
prům.denní potřeba | Qp | m3/d | 12.7607 | 12.9509 | 13.4123 | 13.7788 | 13.6839 | 13.5891 | 13.4943 | 13.3046
koef.denní nerov. | kd |  | 1.3 | 1.3 | 1.3 | 1.3 | 1.3 | 1.3 | 1.3 | 1.3
max.denní potřeba | Qd | m3/d | 16.3772 | 16.5422 | 17.0036 | 17.345 | 17.225 | 17.1051 | 16.9851 | 16.7452
voda vyrobená celkem | VVR | mil.m3/r | 0.0046577 | 0.0047271 | 0.0048955 | 0.0050293 | 0.0049946 | 0.00496 | 0.0049254 | 0.0048562
voda fakturovaná | VFC | mil.m3/r | 0.0045 | 0.0044694 | 0.0044694 | 0.0044389 | 0.0044083 | 0.0043778 | 0.0043472 | 0.0042861
dtto pro obyvatele | VFD | mil.m3/r | 0.0044 | 0.0043694 | 0.0043694 | 0.0043389 | 0.0043083 | 0.0042778 | 0.0042472 | 0.0041861
dtto pro ost.odběr. | VFO | mil.m3/r | 0.0001 | 0.0001 | 0.0001 | 0.0001 | 0.0001 | 0.0001 | 0.0001 | 0.0001
voda nefakt.-úniky | VNFú | mil.m3/r | 0.00011969 | 0.00019458 | 0.00032076 | 0.00044389 | 0.00044083 | 0.00043778 | 0.00043472 | 0.00042861
voda nefakt.-ostatní | VNFo | mil.m3/r | 3.798e-05 | 6.3054e-05 | 0.00010527 | 0.00014648 | 0.00014548 | 0.00014447 | 0.00014346 | 0.00014144
spec.potř.fakt.obyv. | Qs,d | l/(os.d) | 83.7139 | 83.7139 | 83.7139 | 83.7139 | 83.7139 | 83.7139 | 83.7139 | 83.7139
spec.potř.fakt.vody | Qs | l/(os.d) | 85.6164 | 85.6297 | 85.6297 | 85.6432 | 85.6569 | 85.6708 | 85.6849 | 85.7137
spec.potř.vod.vyrob | Qs,v | l/(os.d) | 88.6162 | 90.5658 | 93.7922 | 97.0338 | 97.0493 | 97.065 | 97.081 | 97.1136
spec.únik z potrubí | Qs,p | tism3/(km.r) | 0.17026 | 0.27679 | 0.45628 | 0.63142 | 0.62707 | 0.62273 | 0.61838 | 0.60969
celk.délka potrubí | Lc | km | 1.171 | 1.171 | 1.171 | 1.171 | 1.171 | 1.171 | 1.171 | 1.171
celk.náhradní délka | Ln | km | 0.703 | 0.703 | 0.703 | 0.703 | 0.703 | 0.703 | 0.703 | 0.703
délka rekonstr.potr | Lr | km | 0 | 0 | 0 | 0 | 0 | 0 | 0 | 0
náhr.délka rek.potr. | Lrn | km | 0 | 0 | 0 | 0 | 0 | 0 | 0 | 0
Vysvětlivky : Poč. osob s ČOP = Počet osob s časově omezeným pobytem
Poč. zás. osob s ČOP = Počet zásobených osob s časově omezeným pobytem

## Tab.XI
Plán rozvoje pro kraj : Jihomoravský | [5 empty] | Provozní skupina : |  | 107-SV Rozsíčka
Tab. XI - TECHNICKÉ ÚDAJE A FINANČNÍ PROSTŘEDKY VODOVODU
CZ0641.6202.0089.01 - Rozsíčka
(číslo a název obce)
ID | K | H l a v n í o b j e k t y |  |  |  |  | stávající objekty |  |  | rekonstrukce |  | nové stavby
|  | 1 zdroje |  |  |  |  | DHM | rok uved. | posl. rekon. | DHM | rok zaháj. | DHM | rok zaháj.
|  | název | poznámka - technické parametry |  |  | vydat l/s | mil. Kč | do provozu | /rok zrušení | mil.Kč | /ukončení | mil. Kč | /ukončení
2 úpravny vody
|  | název | technologie úpravy vody |  |  | kap(l/s)
3 čerpací stanice
|  | název |  |  | Qč(l/s) | H(m)
4 vodojemy
|  | název |  | max.hl. | min.hl. | objem(m3)
5 přívodné řady
|  | název |  |  | DN(mm) | délka(km)
6 rozvodné sítě
|  | název |  |  | DN(mm) | délka(km)
S.S |  | RVS Rozsíčka |  |  | < 100 | 1.171
7 přípojky
|  | název |  |  | počet | délka(km)
P.S |  | přípojky Rozsíčka |  |  | 58 | 0.601
8 jiné objekty
|  | SOUČET |  |  |  |  | 0 |  |  | 0 |  | 0