## Tab.V
Plán rozvoje pro kraj : Jihomoravský | [5 empty] | Provozní skupina : |  | 152-sam. vod. Sebranice
Tab. V - VODOVODY - ZÁKLADNÍ ÚDAJE
CZ0641.6202.0090.01 - Sebranice
(provozní skupina)
|  | 2017 | 2020 | 2025 | 2030 | 2035 | 2040 | 2045 | 2050
počet trvale bydlících obyvatel | os. | 617 | 613 | 612 | 610 | 605 | 600 | 594 | 589
počet zásob. trvale bydl.obyv. | os. | 617 | 613 | 612 | 610 | 605 | 600 | 594 | 589
dtto | % | 100 | 100 | 100 | 100 | 100 | 100 | 100 | 100
počet osob s ČOP | os. | 103 | 103 | 103 | 103 | 103 | 103 | 103 | 103
počet zásob. osob s ČOP | os. | 5 | 5 | 5 | 5 | 5 | 5 | 5 | 5
dtto | % | 4.8544 | 4.8544 | 4.8544 | 4.8544 | 4.8544 | 4.8544 | 4.8544 | 4.8544
počet všech zásob.obyvatel | os. | 622 | 618 | 617 | 615 | 610 | 605 | 599 | 594
dtto | % | 86.3889 | 86.3128 | 86.2937 | 86.2553 | 86.1582 | 86.0597 | 85.9397 | 85.8382
délka vodovodních řadů | km | 10.807 | 10.807 | 10.807 | 10.807 | 10.807 | 10.807 | 10.807 | 10.807
- z toho přivodné řady | km | 2.202 | 2.202 | 2.202 | 2.202 | 2.202 | 2.202 | 2.202 | 2.202
přírůstek za pětiletku | % |  | 0 | 0 | 0 | 0 | 0 | 0 | 0
- z toho vodovodní sítě | km | 8.605 | 8.605 | 8.605 | 8.605 | 8.605 | 8.605 | 8.605 | 8.605
přírůstek za pětiletku | % |  | 0 | 0 | 0 | 0 | 0 | 0 | 0
z toho rekonstruované potrubí | km | 0 | 0 | 0 | 1.706 | 1.706 | 1.706 | 1.706 | 1.706
přírůstek za pětiletku | % |  | 0 | 0 | 15.7861 | 0 | 0 | 0 | 0
podíl rekonstrukcí k celk.dl.řadů | % |  | 0 | 0 | 15.7861 | 15.7861 | 15.7861 | 15.7861 | 15.7861
voda vyrobená celkem (Qp) | mil.m3/rok | 0.037404 | 0.036958 | 0.036396 | 0.035791 | 0.035567 | 0.035343 | 0.035075 | 0.034851
fakturovaná voda celkem | mil.m3/rok | 0.029282 | 0.029136 | 0.0291 | 0.029027 | 0.028846 | 0.028664 | 0.028447 | 0.028265
- z toho obyvatelstvo | mil.m3/rok | 0.022582 | 0.022436 | 0.0224 | 0.022327 | 0.022146 | 0.021964 | 0.021747 | 0.021565
- z toho ostatní | mil.m3/rok | 0.0067 | 0.0067 | 0.0067 | 0.0067 | 0.0067 | 0.0067 | 0.0067 | 0.0067
nefakturovaná voda | mil.m3/rok | 0.008122 | 0.0078221 | 0.0072963 | 0.0067634 | 0.0067211 | 0.0066788 | 0.006628 | 0.0065857
max denní potřeba (Qd) | m3/d | 121.0356 | 119.6968 | 118.127 | 116.4082 | 115.6458 | 114.8834 | 113.9685 | 113.2061
spec. potřeba fakt.vody pro obyv. | l/(os.d) | 99.4649 | 99.4649 | 99.4649 | 99.4649 | 99.4649 | 99.4649 | 99.4649 | 99.4649
spec.potřeba z faktur.vody celkem | l/(os.d) | 128.9765 | 129.1675 | 129.2156 | 129.3124 | 129.557 | 129.8057 | 130.1096 | 130.3676
spec.potřeba z vody vyrob.celkem | l/(os.d) | 164.7515 | 163.8446 | 161.6143 | 159.4421 | 159.7438 | 160.0504 | 160.4252 | 160.7432
nefakt.voda na celkovou dl.řadů | tis.m3/(km.r) | 0.75155 | 0.7238 | 0.67515 | 0.62583 | 0.62192 | 0.61801 | 0.61331 | 0.6094
kapacita zdrojů Qd | m3/d | 483.84 | 483.84 | 483.84 | 483.84 | 483.84 | 483.84 | 483.84 | 483.84
Qp | m3/d | 483.84 | 483.84 | 483.84 | 483.84 | 483.84 | 483.84 | 483.84 | 483.84
přebytek provozovatele Qd | m3/d | 362.8044 | 364.1432 | 365.713 | 367.4318 | 368.1942 | 368.9566 | 369.8715 | 370.6339
Qp | m3/d | 381.3646 | 382.584 | 384.124 | 385.7831 | 386.3963 | 387.0095 | 387.7453 | 388.3585
voda předaná Qd | m3/d | 0 | 0 | 0 | 0 | 0 | 0 | 0 | 0
Qp | m3/d | 0 | 0 | 0 | 0 | 0 | 0 | 0 | 0
voda převzatá Qd | m3/d | 0 | 0 | 0 | 0 | 0 | 0 | 0 | 0
Qp | m3/d | 0 | 0 | 0 | 0 | 0 | 0 | 0 | 0
bilance Qd | m3/d | 362.8044 | 364.1432 | 365.713 | 367.4318 | 368.1942 | 368.9566 | 369.8715 | 370.6339
Qp | m3/d | 381.3646 | 382.584 | 384.124 | 385.7831 | 386.3963 | 387.0095 | 387.7453 | 388.3585
celkové inv.prostředky ročně | mil.Kč | 0 | 0 | 0 | 5.5956 | 0 | 0 | 0 | 0
celkové inv.prostředky součtově | mil.Kč | 0 | 0 | 0 | 5.5956 | 5.5956 | 5.5956 | 5.5956 | 5.5956
Vysvětlivky : Počet osob s ČOP = Počet osob s časově omezeným pobytem
Počet zásob. osob s ČOP = Počet zásobených osob s časově omezeným pobytem

## Tab.VII
Plán rozvoje pro kraj : Jihomoravský |  |  |  |  | Provozní skupina : |  | 152-sam. vod. Sebranice
Tab. VII - VODOVOD - BILANČNÍ ÚDAJE OBCÍ
CZ0641.6202.0090.01 - Sebranice
(číslo a název obce)
Položka | označ. | rozměr
|  |  | 2017 | 2020 | 2025 | 2030 | 2035 | 2040 | 2045 | 2050
poč.obyvatel | N | obyv. | 617 | 613 | 612 | 610 | 605 | 600 | 594 | 589
poč.zásob.obyvatel | Nz | obyv | 617 | 613 | 612 | 610 | 605 | 600 | 594 | 589
poč. osob s ČOP | Np | obyv | 103 | 103 | 103 | 103 | 103 | 103 | 103 | 103
poč. zás. osob s ČOP | Nzp | obyv | 5 | 5 | 5 | 5 | 5 | 5 | 5 | 5
poč.všech zás.obyv. | Nv | obyv | 622 | 618 | 617 | 615 | 610 | 605 | 599 | 594
prům.denní potřeba | Qp | m3/d | 102.4754 | 101.256 | 99.716 | 98.0569 | 97.4437 | 96.8305 | 96.0947 | 95.4815
koef.denní nerov. | kd |  | 1.3 | 1.3 | 1.3 | 1.3 | 1.3 | 1.3 | 1.3 | 1.3
max.denní potřeba | Qd | m3/d | 121.0356 | 119.6968 | 118.127 | 116.4082 | 115.6458 | 114.8834 | 113.9685 | 113.2061
voda vyrobená celkem | VVR | mil.m3/r | 0.037404 | 0.036958 | 0.036396 | 0.035791 | 0.035567 | 0.035343 | 0.035075 | 0.034851
voda fakturovaná | VFC | mil.m3/r | 0.029282 | 0.029136 | 0.0291 | 0.029027 | 0.028846 | 0.028664 | 0.028447 | 0.028265
dtto pro obyvatele | VFD | mil.m3/r | 0.022582 | 0.022436 | 0.0224 | 0.022327 | 0.022146 | 0.021964 | 0.021747 | 0.021565
dtto pro ost.odběr. | VFO | mil.m3/r | 0.0067 | 0.0067 | 0.0067 | 0.0067 | 0.0067 | 0.0067 | 0.0067 | 0.0067
voda nefakt.-úniky | VNFú | mil.m3/r | 0.007799 | 0.0073515 | 0.0065812 | 0.0058055 | 0.0057692 | 0.0057329 | 0.0056893 | 0.005653
voda nefakt.-ostatní | VNFo | mil.m3/r | 0.000323 | 0.00047066 | 0.00071518 | 0.0009579 | 0.00095191 | 0.00094592 | 0.00093874 | 0.00093274
spec.potř.fakt.obyv. | Qs,d | l/(os.d) | 99.4649 | 99.4649 | 99.4649 | 99.4649 | 99.4649 | 99.4649 | 99.4649 | 99.4649
spec.potř.fakt.vody | Qs | l/(os.d) | 128.9765 | 129.1675 | 129.2156 | 129.3124 | 129.557 | 129.8057 | 130.1096 | 130.3676
spec.potř.vod.vyrob | Qs,v | l/(os.d) | 164.7515 | 163.8446 | 161.6143 | 159.4421 | 159.7438 | 160.0504 | 160.4252 | 160.7432
spec.únik z potrubí | Qs,p | tism3/(km.r) | 1.1353 | 1.0702 | 0.95803 | 0.84512 | 0.83983 | 0.83455 | 0.8282 | 0.82292
celk.délka potrubí | Lc | km | 10.807 | 10.807 | 10.807 | 10.807 | 10.807 | 10.807 | 10.807 | 10.807
celk.náhradní délka | Ln | km | 6.8694 | 6.8694 | 6.8694 | 6.8694 | 6.8694 | 6.8694 | 6.8694 | 6.8694
délka rekonstr.potr | Lr | km | 0 | 0 | 0 | 1.706 | 1.706 | 1.706 | 1.706 | 1.706
náhr.délka rek.potr. | Lrn | km | 0 | 0 | 0 | 0.96267 | 0.96267 | 0.96267 | 0.96267 | 0.96267
Vysvětlivky : Poč. osob s ČOP = Počet osob s časově omezeným pobytem
Poč. zás. osob s ČOP = Počet zásobených osob s časově omezeným pobytem

## Tab.XI
Plán rozvoje pro kraj : Jihomoravský | [5 empty] | Provozní skupina : |  | 152-sam. vod. Sebranice
Tab. XI - TECHNICKÉ ÚDAJE A FINANČNÍ PROSTŘEDKY VODOVODU
CZ0641.6202.0090.01 - Sebranice
(číslo a název obce)
ID | K | H l a v n í o b j e k t y |  |  |  |  | stávající objekty |  |  | rekonstrukce |  | nové stavby
|  | 1 zdroje |  |  |  |  | DHM | rok uved. | posl. rekon. | DHM | rok zaháj. | DHM | rok zaháj.
|  | název | poznámka - technické parametry |  |  | vydat l/s | mil. Kč | do provozu | /rok zrušení | mil.Kč | /ukončení | mil. Kč | /ukončení
Z.S |  | Sebranice - pomocný - kop. st. |  |  |  | 2
Z.S |  | Sebranice - U hájenky - 2 pram. jímky |  |  |  | 3.6
2 úpravny vody
|  | název | technologie úpravy vody |  |  | kap(l/s)
3 čerpací stanice
|  | název |  |  | Qč(l/s) | H(m)
C.S |  | ČS Sebranice |  |  | 1.5 |  |  | 1961
4 vodojemy
|  | název |  | max.hl. | min.hl. | objem(m3)
V.S |  | VDJ Sebranice |  | 369.66 | 366.66 | 150 |  | 1971
5 přívodné řady
|  | název |  |  | DN(mm) | délka(km)
R.S |  | Přiváděcí/výtlačný řad Sebranice |  |  | < 100 | 0.856
R.S |  | Přiváděcí/výtlačný řad Sebranice |  |  | 101-300 | 1.346
6 rozvodné sítě
|  | název |  |  | DN(mm) | délka(km)
S.S |  | RVS Sebranice |  |  | < 100 | 8.159
S.S |  | RVS Sebranice |  |  | 101-300 | 0.446
S.R |  | RVS Sebranice |  |  | < 100 | 1.706 |  |  |  | 5.5956 | 2028/2030
7 přípojky
|  | název |  |  | počet | délka(km)
P.S |  | přípojky Sebranice |  |  | 248 | 2.508
8 jiné objekty
|  | SOUČET |  |  |  |  | 0 |  |  | 5.5956 |  | 0