## Tab.VII
Plán rozvoje pro kraj : Jihomoravský |  |  |  |  | Provozní skupina : |  | 108-SV Skalice nad Svitavou
Tab. VII - VODOVOD - BILANČNÍ ÚDAJE OBCÍ
CZ0641.6202.0091.01 - Skalice nad Svitavou
(číslo a název obce)
Položka | označ. | rozměr
|  |  | 2017 | 2020 | 2025 | 2030 | 2035 | 2040 | 2045 | 2050
poč.obyvatel | N | obyv. | 616 | 612 | 611 | 609 | 604 | 599 | 593 | 588
poč.zásob.obyvatel | Nz | obyv | 607 | 606 | 608 | 609 | 604 | 599 | 593 | 588
poč. osob s ČOP | Np | obyv | 3 | 3 | 3 | 3 | 3 | 3 | 3 | 3
poč. zás. osob s ČOP | Nzp | obyv | 0 | 0 | 0 | 0 | 0 | 0 | 0 | 0
poč.všech zás.obyv. | Nv | obyv | 607 | 606 | 608 | 609 | 604 | 599 | 593 | 588
prům.denní potřeba | Qp | m3/d | 87.2641 | 89.6019 | 93.8352 | 98.025 | 97.5396 | 97.0542 | 96.4717 | 95.9862
koef.denní nerov. | kd |  | 1.3 | 1.3 | 1.3 | 1.3 | 1.3 | 1.3 | 1.3 | 1.3
max.denní potřeba | Qd | m3/d | 99.4284 | 102.3 | 107.5013 | 112.641 | 112.0356 | 111.4302 | 110.7037 | 110.0982
voda vyrobená celkem | VVR | mil.m3/r | 0.031851 | 0.032705 | 0.03425 | 0.035779 | 0.035602 | 0.035425 | 0.035212 | 0.035035
voda fakturovaná | VFC | mil.m3/r | 0.0265 | 0.027149 | 0.028327 | 0.029483 | 0.029337 | 0.029191 | 0.029016 | 0.02887
dtto pro obyvatele | VFD | mil.m3/r | 0.0148 | 0.015449 | 0.016627 | 0.017783 | 0.017637 | 0.017491 | 0.017316 | 0.01717
dtto pro ost.odběr. | VFO | mil.m3/r | 0.0117 | 0.0117 | 0.0117 | 0.0117 | 0.0117 | 0.0117 | 0.0117 | 0.0117
voda nefakt.-úniky | VNFú | mil.m3/r | 0.0047848 | 0.0049021 | 0.0051147 | 0.0053234 | 0.005297 | 0.0052707 | 0.005239 | 0.0052127
voda nefakt.-ostatní | VNFo | mil.m3/r | 0.00056655 | 0.00065324 | 0.00080818 | 0.00097293 | 0.00096811 | 0.0009633 | 0.00095751 | 0.0009527
spec.potř.fakt.obyv. | Qs,d | l/(os.d) | 66.8006 | 69.8466 | 74.9233 | 80 | 80 | 80 | 80 | 80
spec.potř.fakt.vody | Qs | l/(os.d) | 119.6091 | 122.7423 | 127.645 | 132.6351 | 133.0709 | 133.5138 | 134.0553 | 134.515
spec.potř.vod.vyrob | Qs,v | l/(os.d) | 143.7629 | 147.8579 | 154.3343 | 160.9606 | 161.4894 | 162.027 | 162.6841 | 163.2419
spec.únik z potrubí | Qs,p | tism3/(km.r) | 0.70698 | 0.7243 | 0.75572 | 0.78655 | 0.78266 | 0.77876 | 0.77409 | 0.77019
celk.délka potrubí | Lc | km | 6.255 | 6.255 | 6.255 | 6.255 | 6.255 | 6.255 | 6.255 | 6.255
celk.náhradní délka | Ln | km | 6.768 | 6.768 | 6.768 | 6.768 | 6.768 | 6.768 | 6.768 | 6.768
délka rekonstr.potr | Lr | km | 0 | 0 | 0 | 1.877 | 1.877 | 1.877 | 1.877 | 1.877
náhr.délka rek.potr. | Lrn | km | 0 | 0 | 0 | 1.518 | 1.518 | 1.518 | 1.518 | 1.518
Vysvětlivky : Poč. osob s ČOP = Počet osob s časově omezeným pobytem
Poč. zás. osob s ČOP = Počet zásobených osob s časově omezeným pobytem

## Tab.XI
Plán rozvoje pro kraj : Jihomoravský | [5 empty] | Provozní skupina : |  | 108-SV Skalice nad Svitavou
Tab. XI - TECHNICKÉ ÚDAJE A FINANČNÍ PROSTŘEDKY VODOVODU
CZ0641.6202.0091.01 - Skalice nad Svitavou
(číslo a název obce)
ID | K | H l a v n í o b j e k t y |  |  |  |  | stávající objekty |  |  | rekonstrukce |  | nové stavby
|  | 1 zdroje |  |  |  |  | DHM | rok uved. | posl. rekon. | DHM | rok zaháj. | DHM | rok zaháj.
|  | název | poznámka - technické parametry |  |  | vydat l/s | mil. Kč | do provozu | /rok zrušení | mil.Kč | /ukončení | mil. Kč | /ukončení
2 úpravny vody
|  | název | technologie úpravy vody |  |  | kap(l/s)
3 čerpací stanice
|  | název |  |  | Qč(l/s) | H(m)
4 vodojemy
|  | název |  | max.hl. | min.hl. | objem(m3)
5 přívodné řady
|  | název |  |  | DN(mm) | délka(km)
6 rozvodné sítě
|  | název |  |  | DN(mm) | délka(km)
S.S |  | RVS Skalice nad Svitavou |  |  | < 100 | 1.948
S.S |  | RVS Skalice nad Svitavou |  |  | 101-300 | 4.307
S.R |  | RVS Skalice nad Svitavou |  |  | < 100 | 1.0007 |  |  |  | 3.9629 | 2025/2028
S.R |  | RVS Skalice nad Svitavou |  |  | 101-300 | 0.8 |  |  |  | 2.9436 | 2025/2028
7 přípojky
|  | název |  |  | počet | délka(km)
P.S |  | přípojky Skalice nad Svitavou |  |  | 172 | 1.786
8 jiné objekty
|  | SOUČET |  |  |  |  | 0 |  |  | 6.9065 |  | 0