## Tab.V
Plán rozvoje pro kraj : Jihomoravský | [5 empty] | Provozní skupina : |  | 181-sam. vod. Skrchov
Tab. V - VODOVODY - ZÁKLADNÍ ÚDAJE
CZ0641.6202.0092.01 - Skrchov
(provozní skupina)
|  | 2017 | 2020 | 2025 | 2030 | 2035 | 2040 | 2045 | 2050
počet trvale bydlících obyvatel | os. | 113 | 112 | 112 | 112 | 111 | 110 | 109 | 108
počet zásob. trvale bydl.obyv. | os. | 100 | 101 | 104 | 107 | 106 | 105 | 104 | 103
dtto | % | 88.4956 | 90.1786 | 92.8571 | 95.5357 | 95.4955 | 95.4545 | 95.4128 | 95.3704
počet osob s ČOP | os. | 10 | 10 | 10 | 10 | 10 | 10 | 10 | 10
počet zásob. osob s ČOP | os. | 3 | 3 | 3 | 3 | 3 | 3 | 3 | 3
dtto | % | 30 | 30 | 30 | 30 | 30 | 30 | 30 | 30
počet všech zásob.obyvatel | os. | 103 | 104 | 107 | 110 | 109 | 108 | 107 | 106
dtto | % | 83.7398 | 85.2459 | 87.7049 | 90.1639 | 90.0826 | 90 | 89.916 | 89.8305
délka vodovodních řadů | km | 2.955 | 2.955 | 2.955 | 2.955 | 2.955 | 2.955 | 2.955 | 2.955
- z toho přivodné řady | km | 0.637 | 0.637 | 0.637 | 0.637 | 0.637 | 0.637 | 0.637 | 0.637
přírůstek za pětiletku | % |  | 0 | 0 | 0 | 0 | 0 | 0 | 0
- z toho vodovodní sítě | km | 2.318 | 2.318 | 2.318 | 2.318 | 2.318 | 2.318 | 2.318 | 2.318
přírůstek za pětiletku | % |  | 0 | 0 | 0 | 0 | 0 | 0 | 0
z toho rekonstruované potrubí | km | 0 | 0 | 1.234 | 1.234 | 1.234 | 1.234 | 1.234 | 1.234
přírůstek za pětiletku | % |  | 0 | 41.7597 | 0 | 0 | 0 | 0 | 0
podíl rekonstrukcí k celk.dl.řadů | % |  | 0 | 41.7597 | 41.7597 | 41.7597 | 41.7597 | 41.7597 | 41.7597
voda vyrobená celkem (Qp) | mil.m3/rok | 0.0025427 | 0.0031477 | 0.0038004 | 0.004015 | 0.0039785 | 0.003942 | 0.0039055 | 0.003869
fakturovaná voda celkem | mil.m3/rok | 0.001236 | 0.0016608 | 0.0024166 | 0.003212 | 0.0031828 | 0.0031536 | 0.0031244 | 0.0030952
- z toho obyvatelstvo | mil.m3/rok | 0.001236 | 0.0016608 | 0.0024166 | 0.003212 | 0.0031828 | 0.0031536 | 0.0031244 | 0.0030952
- z toho ostatní | mil.m3/rok | 0 | 0 | 0 | 0 | 0 | 0 | 0 | 0
nefakturovaná voda | mil.m3/rok | 0.0013067 | 0.0014869 | 0.0013838 | 0.000803 | 0.0007957 | 0.0007884 | 0.0007811 | 0.0007738
max denní potřeba (Qd) | m3/d | 7.9821 | 9.9889 | 12.3982 | 13.64 | 13.516 | 13.392 | 13.268 | 13.144
spec. potřeba fakt.vody pro obyv. | l/(os.d) | 32.8767 | 43.7513 | 61.8757 | 80 | 80 | 80 | 80 | 80
spec.potřeba z faktur.vody celkem | l/(os.d) | 32.8767 | 43.7513 | 61.8757 | 80 | 80 | 80 | 80 | 80
spec.potřeba z vody vyrob.celkem | l/(os.d) | 67.6331 | 82.9218 | 97.3087 | 100 | 100 | 100 | 100 | 100
nefakt.voda na celkovou dl.řadů | tis.m3/(km.r) | 0.44219 | 0.50318 | 0.4683 | 0.27174 | 0.26927 | 0.2668 | 0.26433 | 0.26186
kapacita zdrojů Qd | m3/d | 25.92 | 25.92 | 25.92 | 25.92 | 25.92 | 25.92 | 25.92 | 25.92
Qp | m3/d | 25.92 | 25.92 | 25.92 | 25.92 | 25.92 | 25.92 | 25.92 | 25.92
přebytek provozovatele Qd | m3/d | 17.9379 | 15.9311 | 13.5218 | 12.28 | 12.404 | 12.528 | 12.652 | 12.776
Qp | m3/d | 18.9538 | 17.2961 | 15.508 | 14.92 | 15.02 | 15.12 | 15.22 | 15.32
voda předaná Qd | m3/d | 0 | 0 | 0 | 0 | 0 | 0 | 0 | 0
Qp | m3/d | 0 | 0 | 0 | 0 | 0 | 0 | 0 | 0
voda převzatá Qd | m3/d | 0 | 0 | 0 | 0 | 0 | 0 | 0 | 0
Qp | m3/d | 0 | 0 | 0 | 0 | 0 | 0 | 0 | 0
bilance Qd | m3/d | 17.9379 | 15.9311 | 13.5218 | 12.28 | 12.404 | 12.528 | 12.652 | 12.776
Qp | m3/d | 18.9538 | 17.2961 | 15.508 | 14.92 | 15.02 | 15.12 | 15.22 | 15.32
celkové inv.prostředky ročně | mil.Kč | 0 | 0 | 5.0226 | 0 | 0 | 0 | 0 | 0
celkové inv.prostředky součtově | mil.Kč | 0 | 0 | 5.0226 | 5.0226 | 5.0226 | 5.0226 | 5.0226 | 5.0226
Vysvětlivky : Počet osob s ČOP = Počet osob s časově omezeným pobytem
Počet zásob. osob s ČOP = Počet zásobených osob s časově omezeným pobytem

## Tab.VII
Plán rozvoje pro kraj : Jihomoravský |  |  |  |  | Provozní skupina : |  | 181-sam. vod. Skrchov
Tab. VII - VODOVOD - BILANČNÍ ÚDAJE OBCÍ
CZ0641.6202.0092.01 - Skrchov
(číslo a název obce)
Položka | označ. | rozměr
|  |  | 2017 | 2020 | 2025 | 2030 | 2035 | 2040 | 2045 | 2050
poč.obyvatel | N | obyv. | 113 | 112 | 112 | 112 | 111 | 110 | 109 | 108
poč.zásob.obyvatel | Nz | obyv | 100 | 101 | 104 | 107 | 106 | 105 | 104 | 103
poč. osob s ČOP | Np | obyv | 10 | 10 | 10 | 10 | 10 | 10 | 10 | 10
poč. zás. osob s ČOP | Nzp | obyv | 3 | 3 | 3 | 3 | 3 | 3 | 3 | 3
poč.všech zás.obyv. | Nv | obyv | 103 | 104 | 107 | 110 | 109 | 108 | 107 | 106
prům.denní potřeba | Qp | m3/d | 6.9662 | 8.6239 | 10.412 | 11 | 10.9 | 10.8 | 10.7 | 10.6
koef.denní nerov. | kd |  | 1.3 | 1.3 | 1.3 | 1.3 | 1.3 | 1.3 | 1.3 | 1.3
max.denní potřeba | Qd | m3/d | 7.9821 | 9.9889 | 12.3982 | 13.64 | 13.516 | 13.392 | 13.268 | 13.144
voda vyrobená celkem | VVR | mil.m3/r | 0.0025427 | 0.0031477 | 0.0038004 | 0.004015 | 0.0039785 | 0.003942 | 0.0039055 | 0.003869
voda fakturovaná | VFC | mil.m3/r | 0.001236 | 0.0016608 | 0.0024166 | 0.003212 | 0.0031828 | 0.0031536 | 0.0031244 | 0.0030952
dtto pro obyvatele | VFD | mil.m3/r | 0.001236 | 0.0016608 | 0.0024166 | 0.003212 | 0.0031828 | 0.0031536 | 0.0031244 | 0.0030952
dtto pro ost.odběr. | VFO | mil.m3/r | 0 | 0 | 0 | 0 | 0 | 0 | 0 | 0
voda nefakt.-úniky | VNFú | mil.m3/r | 0.0012437 | 0.0014007 | 0.0012607 | 0.0006424 | 0.00063656 | 0.00063072 | 0.00062488 | 0.00061904
voda nefakt.-ostatní | VNFo | mil.m3/r | 6.2977e-05 | 8.6209e-05 | 0.00012313 | 0.0001606 | 0.00015914 | 0.00015768 | 0.00015622 | 0.00015476
spec.potř.fakt.obyv. | Qs,d | l/(os.d) | 32.8767 | 43.7513 | 61.8757 | 80 | 80 | 80 | 80 | 80
spec.potř.fakt.vody | Qs | l/(os.d) | 32.8767 | 43.7513 | 61.8757 | 80 | 80 | 80 | 80 | 80
spec.potř.vod.vyrob | Qs,v | l/(os.d) | 67.6331 | 82.9218 | 97.3087 | 100 | 100 | 100 | 100 | 100
spec.únik z potrubí | Qs,p | tism3/(km.r) | 0.62659 | 0.70569 | 0.63516 | 0.32365 | 0.32071 | 0.31776 | 0.31482 | 0.31188
celk.délka potrubí | Lc | km | 2.955 | 2.955 | 2.955 | 2.955 | 2.955 | 2.955 | 2.955 | 2.955
celk.náhradní délka | Ln | km | 1.9849 | 1.9849 | 1.9849 | 1.9849 | 1.9849 | 1.9849 | 1.9849 | 1.9849
délka rekonstr.potr | Lr | km | 0 | 0 | 1.234 | 1.234 | 1.234 | 1.234 | 1.234 | 1.234
náhr.délka rek.potr. | Lrn | km | 0 | 0 | 0.41133 | 0.41133 | 0.41133 | 0.41133 | 0.41133 | 0.41133
Vysvětlivky : Poč. osob s ČOP = Počet osob s časově omezeným pobytem
Poč. zás. osob s ČOP = Počet zásobených osob s časově omezeným pobytem

## Tab.XI
Plán rozvoje pro kraj : Jihomoravský | [5 empty] | Provozní skupina : |  | 181-sam. vod. Skrchov
Tab. XI - TECHNICKÉ ÚDAJE A FINANČNÍ PROSTŘEDKY VODOVODU
CZ0641.6202.0092.01 - Skrchov
(číslo a název obce)
ID | K | H l a v n í o b j e k t y |  |  |  |  | stávající objekty |  |  | rekonstrukce |  | nové stavby
|  | 1 zdroje |  |  |  |  | DHM | rok uved. | posl. rekon. | DHM | rok zaháj. | DHM | rok zaháj.
|  | název | poznámka - technické parametry |  |  | vydat l/s | mil. Kč | do provozu | /rok zrušení | mil.Kč | /ukončení | mil. Kč | /ukončení
Z.S |  | JÚ Skrchov - studna |  |  |  | 0.3
2 úpravny vody
|  | název | technologie úpravy vody |  |  | kap(l/s)
3 čerpací stanice
|  | název |  |  | Qč(l/s) | H(m)
C.N |  | ATS Skrchov |  |  | 4 | 55 | [5 empty] | 0.884 | 2022/2025
4 vodojemy
|  | název |  | max.hl. | min.hl. | objem(m3)
V.S |  | VDJ Borová |  |  |  | 25 |  | 1993
V.S |  | VDJ Skrchov |  | 387.5 |  | 100 |  | 1978
V.R |  | VDJ Skrchov |  | 387.5 |  | 100 |  |  |  | 1.6575 | 2023/2025
5 přívodné řady
|  | název |  |  | DN(mm) | délka(km)
R.S |  | Přiváděcí/výtlačný řad Skrchov |  |  | < 100 | 0.164
R.S |  | Přiváděcí/výtlačný řad Skrchov |  |  | 101-300 | 0.473
R.R |  | Přívodní řad Skrchov |  |  | < 100 | 0.648 |  |  |  | 1.2448 | 2022/2025
6 rozvodné sítě
|  | název |  |  | DN(mm) | délka(km)
S.S |  | RVS Skrchov |  |  | < 100 | 2.214
S.S |  | RVS Skrchov |  |  | 101-300 | 0.104
S.R |  | RVS Skrchov |  |  | < 100 | 0.586 |  |  |  | 1.2363 | 2022/2025
7 přípojky
|  | název |  |  | počet | délka(km)
P.S |  | přípojky Skrchov |  |  | 26 | 0.645
P.S |  | přípojky Borová |  |  | 16 | 0.255
8 jiné objekty
|  | SOUČET |  |  |  |  | 0 |  |  | 4.1386 |  | 0.884