## Tab.V
Plán rozvoje pro kraj : Jihomoravský | [5 empty] | Provozní skupina : |  | 186-sam. vod. Skřib
Tab. V - VODOVODY - ZÁKLADNÍ ÚDAJE
CZ0641.6202.0093.01 - Stvolová - část obce Skřib
(provozní skupina)
|  | 2017 | 2020 | 2025 | 2030 | 2035 | 2040 | 2045 | 2050
počet trvale bydlících obyvatel | os. | 54 | 54 | 54 | 53 | 53 | 52 | 52 | 51
počet zásob. trvale bydl.obyv. | os. | 30 | 35 | 44 | 51 | 51 | 50 | 50 | 49
dtto | % | 55.5556 | 64.8148 | 81.4815 | 96.2264 | 96.2264 | 96.1538 | 96.1538 | 96.0784
počet osob s ČOP | os. | 13 | 13 | 13 | 13 | 13 | 13 | 13 | 13
počet zásob. osob s ČOP | os. | 4 | 4 | 4 | 4 | 4 | 4 | 4 | 4
dtto | % | 30.7692 | 30.7692 | 30.7692 | 30.7692 | 30.7692 | 30.7692 | 30.7692 | 30.7692
počet všech zásob.obyvatel | os. | 34 | 39 | 48 | 55 | 55 | 54 | 54 | 53
dtto | % | 50.7463 | 58.209 | 71.6418 | 83.3333 | 83.3333 | 83.0769 | 83.0769 | 82.8125
délka vodovodních řadů | km | 0.77 | 0.77 | 0.77 | 0.77 | 0.77 | 0.77 | 0.77 | 0.77
- z toho přivodné řady | km | 0 | 0 | 0 | 0 | 0 | 0 | 0 | 0
přírůstek za pětiletku | % | 0 | 0 | 0 | 0 | 0 | 0 | 0 | 0
- z toho vodovodní sítě | km | 0.77 | 0.77 | 0.77 | 0.77 | 0.77 | 0.77 | 0.77 | 0.77
přírůstek za pětiletku | % |  | 0 | 0 | 0 | 0 | 0 | 0 | 0
z toho rekonstruované potrubí | km | 0 | 0 | 0 | 0 | 0 | 0 | 0 | 0
přírůstek za pětiletku | % |  | 0 | 0 | 0 | 0 | 0 | 0 | 0
podíl rekonstrukcí k celk.dl.řadů | % |  | 0 | 0 | 0 | 0 | 0 | 0 | 0
voda vyrobená celkem (Qp) | mil.m3/rok | 0.0005084 | 0.00073708 | 0.0012366 | 0.0018196 | 0.0018196 | 0.0017865 | 0.0017865 | 0.0017534
fakturovaná voda celkem | mil.m3/rok | 0.0004964 | 0.0007008 | 0.0011321 | 0.001606 | 0.001606 | 0.0015768 | 0.0015768 | 0.0015476
- z toho obyvatelstvo | mil.m3/rok | 0.0004964 | 0.0007008 | 0.0011321 | 0.001606 | 0.001606 | 0.0015768 | 0.0015768 | 0.0015476
- z toho ostatní | mil.m3/rok | 0 | 0 | 0 | 0 | 0 | 0 | 0 | 0
nefakturovaná voda | mil.m3/rok | 1.2e-05 | 3.6278e-05 | 0.00010458 | 0.0002136 | 0.0002136 | 0.00020971 | 0.00020971 | 0.00020583
max denní potřeba (Qd) | m3/d | 1.8009 | 2.5954 | 4.3185 | 6.3052 | 6.3052 | 6.1906 | 6.1906 | 6.0759
spec. potřeba fakt.vody pro obyv. | l/(os.d) | 40 | 49.2308 | 64.6154 | 80 | 80 | 80 | 80 | 80
spec.potřeba z faktur.vody celkem | l/(os.d) | 40 | 49.2308 | 64.6154 | 80 | 80 | 80 | 80 | 80
spec.potřeba z vody vyrob.celkem | l/(os.d) | 40.967 | 51.7793 | 70.5848 | 90.64 | 90.64 | 90.64 | 90.64 | 90.64
nefakt.voda na celkovou dl.řadů | tis.m3/(km.r) | 0.015584 | 0.047115 | 0.13582 | 0.2774 | 0.2774 | 0.27236 | 0.27236 | 0.26731
kapacita zdrojů Qd | m3/d | 4.32 | 4.32 | 4.32 | 4.32 | 4.32 | 4.32 | 4.32 | 4.32
Qp | m3/d | 4.32 | 4.32 | 4.32 | 4.32 | 4.32 | 4.32 | 4.32 | 4.32
přebytek provozovatele Qd | m3/d | 2.5191 | 1.7246 | 0.0014689 | -1.9852 | -1.9852 | -1.8706 | -1.8706 | -1.7559
Qp | m3/d | 2.9271 | 2.3006 | 0.93193 | -0.6652 | -0.6652 | -0.57456 | -0.57456 | -0.48392
voda předaná Qd | m3/d | 0 | 0 | 0 | 0 | 0 | 0 | 0 | 0
Qp | m3/d | 0 | 0 | 0 | 0 | 0 | 0 | 0 | 0
voda převzatá Qd | m3/d | 0 | 0 | 0 | 0 | 0 | 0 | 0 | 0
Qp | m3/d | 0 | 0 | 0 | 0 | 0 | 0 | 0 | 0
bilance Qd | m3/d | 2.5191 | 1.7246 | 0.0014689 | -1.9852 | -1.9852 | -1.8706 | -1.8706 | -1.7559
Qp | m3/d | 2.9271 | 2.3006 | 0.93193 | -0.6652 | -0.6652 | -0.57456 | -0.57456 | -0.48392
celkové inv.prostředky ročně | mil.Kč | 0 | 0 | 0 | 0 | 0 | 0 | 0 | 0
celkové inv.prostředky součtově | mil.Kč | 0 | 0 | 0 | 0 | 0 | 0 | 0 | 0
Vysvětlivky : Počet osob s ČOP = Počet osob s časově omezeným pobytem
Počet zásob. osob s ČOP = Počet zásobených osob s časově omezeným pobytem

## Tab.VII
Plán rozvoje pro kraj : Jihomoravský |  |  |  |  | Provozní skupina : |  | 186-sam. vod. Skřib
Tab. VII - VODOVOD - BILANČNÍ ÚDAJE OBCÍ
CZ0641.6202.0093.01 - Stvolová - část obce Skřib
(číslo a název obce)
Položka | označ. | rozměr
|  |  | 2017 | 2020 | 2025 | 2030 | 2035 | 2040 | 2045 | 2050
poč.obyvatel | N | obyv. | 54 | 54 | 54 | 53 | 53 | 52 | 52 | 51
poč.zásob.obyvatel | Nz | obyv | 30 | 35 | 44 | 51 | 51 | 50 | 50 | 49
poč. osob s ČOP | Np | obyv | 13 | 13 | 13 | 13 | 13 | 13 | 13 | 13
poč. zás. osob s ČOP | Nzp | obyv | 4 | 4 | 4 | 4 | 4 | 4 | 4 | 4
poč.všech zás.obyv. | Nv | obyv | 34 | 39 | 48 | 55 | 55 | 54 | 54 | 53
prům.denní potřeba | Qp | m3/d | 1.3929 | 2.0194 | 3.3881 | 4.9852 | 4.9852 | 4.8946 | 4.8946 | 4.8039
koef.denní nerov. | kd |  | 1.3 | 1.3 | 1.3 | 1.3 | 1.3 | 1.3 | 1.3 | 1.3
max.denní potřeba | Qd | m3/d | 1.8009 | 2.5954 | 4.3185 | 6.3052 | 6.3052 | 6.1906 | 6.1906 | 6.0759
voda vyrobená celkem | VVR | mil.m3/r | 0.0005084 | 0.00073708 | 0.0012366 | 0.0018196 | 0.0018196 | 0.0017865 | 0.0017865 | 0.0017534
voda fakturovaná | VFC | mil.m3/r | 0.0004964 | 0.0007008 | 0.0011321 | 0.001606 | 0.001606 | 0.0015768 | 0.0015768 | 0.0015476
dtto pro obyvatele | VFD | mil.m3/r | 0.0004964 | 0.0007008 | 0.0011321 | 0.001606 | 0.001606 | 0.0015768 | 0.0015768 | 0.0015476
dtto pro ost.odběr. | VFO | mil.m3/r | 0 | 0 | 0 | 0 | 0 | 0 | 0 | 0
voda nefakt.-úniky | VNFú | mil.m3/r | 1.2e-05 | 3.0942e-05 | 8.1594e-05 | 0.0001606 | 0.0001606 | 0.00015768 | 0.00015768 | 0.00015476
voda nefakt.-ostatní | VNFo | mil.m3/r | 0 | 5.3369e-06 | 2.299e-05 | 5.2998e-05 | 5.2998e-05 | 5.2034e-05 | 5.2034e-05 | 5.1071e-05
spec.potř.fakt.obyv. | Qs,d | l/(os.d) | 40 | 49.2308 | 64.6154 | 80 | 80 | 80 | 80 | 80
spec.potř.fakt.vody | Qs | l/(os.d) | 40 | 49.2308 | 64.6154 | 80 | 80 | 80 | 80 | 80
spec.potř.vod.vyrob | Qs,v | l/(os.d) | 40.967 | 51.7793 | 70.5848 | 90.64 | 90.64 | 90.64 | 90.64 | 90.64
spec.únik z potrubí | Qs,p | tism3/(km.r) | 0.023613 | 0.060885 | 0.16056 | 0.31602 | 0.31602 | 0.31027 | 0.31027 | 0.30453
celk.délka potrubí | Lc | km | 0.77 | 0.77 | 0.77 | 0.77 | 0.77 | 0.77 | 0.77 | 0.77
celk.náhradní délka | Ln | km | 0.5082 | 0.5082 | 0.5082 | 0.5082 | 0.5082 | 0.5082 | 0.5082 | 0.5082
délka rekonstr.potr | Lr | km | 0 | 0 | 0 | 0 | 0 | 0 | 0 | 0
náhr.délka rek.potr. | Lrn | km | 0 | 0 | 0 | 0 | 0 | 0 | 0 | 0
Vysvětlivky : Poč. osob s ČOP = Počet osob s časově omezeným pobytem
Poč. zás. osob s ČOP = Počet zásobených osob s časově omezeným pobytem

## Tab.XI
Plán rozvoje pro kraj : Jihomoravský | [5 empty] | Provozní skupina : |  | 186-sam. vod. Skřib
Tab. XI - TECHNICKÉ ÚDAJE A FINANČNÍ PROSTŘEDKY VODOVODU
CZ0641.6202.0093.01 - Stvolová - část obce Skřib
(číslo a název obce)
ID | K | H l a v n í o b j e k t y |  |  |  |  | stávající objekty |  |  | rekonstrukce |  | nové stavby
|  | 1 zdroje |  |  |  |  | DHM | rok uved. | posl. rekon. | DHM | rok zaháj. | DHM | rok zaháj.
|  | název | poznámka - technické parametry |  |  | vydat l/s | mil. Kč | do provozu | /rok zrušení | mil.Kč | /ukončení | mil. Kč | /ukončení
Z.S |  | Skřib-2 studny |  |  |  | 0.05 |  | 1976
Z.S |  | Skřib-studna |  |  |  | 0 |  | 1976
2 úpravny vody
|  | název | technologie úpravy vody |  |  | kap(l/s)
3 čerpací stanice
|  | název |  |  | Qč(l/s) | H(m)
4 vodojemy
|  | název |  | max.hl. | min.hl. | objem(m3)
5 přívodné řady
|  | název |  |  | DN(mm) | délka(km)
6 rozvodné sítě
|  | název |  |  | DN(mm) | délka(km)
S.S |  | RVS Skřib |  |  | < 100 | 0.77
7 přípojky
|  | název |  |  | počet | délka(km)
P.S |  | přípojky Skřib |  |  | 9 | 0.05
8 jiné objekty
|  | SOUČET |  |  |  |  | 0 |  |  | 0 |  | 0