## Tab.VII
Plán rozvoje pro kraj : Jihomoravský |  |  |  |  | Provozní skupina : |  | 102-SV Boskovice
Tab. VII - VODOVOD - BILANČNÍ ÚDAJE OBCÍ
CZ0641.6202.0094.01 - Sudice
(číslo a název obce)
Položka | označ. | rozměr
|  |  | 2017 | 2020 | 2025 | 2030 | 2035 | 2040 | 2045 | 2050
poč.obyvatel | N | obyv. | 470 | 467 | 466 | 464 | 461 | 457 | 453 | 448
poč.zásob.obyvatel | Nz | obyv | 470 | 467 | 466 | 464 | 461 | 457 | 453 | 448
poč. osob s ČOP | Np | obyv | 45 | 45 | 45 | 45 | 45 | 45 | 45 | 45
poč. zás. osob s ČOP | Nzp | obyv | 0 | 0 | 0 | 0 | 0 | 0 | 0 | 0
poč.všech zás.obyv. | Nv | obyv | 470 | 467 | 466 | 464 | 461 | 457 | 453 | 448
prům.denní potřeba | Qp | m3/d | 73.8815 | 73.9619 | 74.4622 | 74.8672 | 74.5858 | 74.2107 | 73.8355 | 73.3666
koef.denní nerov. | kd |  | 1.3 | 1.3 | 1.3 | 1.3 | 1.3 | 1.3 | 1.3 | 1.3
max.denní potřeba | Qd | m3/d | 85.5528 | 85.5587 | 86.0341 | 86.3894 | 86.0335 | 85.5591 | 85.0846 | 84.4915
voda vyrobená celkem | VVR | mil.m3/r | 0.026967 | 0.026996 | 0.027179 | 0.027327 | 0.027224 | 0.027087 | 0.02695 | 0.026779
voda fakturovaná | VFC | mil.m3/r | 0.0243 | 0.024209 | 0.024179 | 0.024119 | 0.024028 | 0.023907 | 0.023786 | 0.023635
dtto pro obyvatele | VFD | mil.m3/r | 0.0142 | 0.014109 | 0.014079 | 0.014019 | 0.013928 | 0.013807 | 0.013686 | 0.013535
dtto pro ost.odběr. | VFO | mil.m3/r | 0.0101 | 0.0101 | 0.0101 | 0.0101 | 0.0101 | 0.0101 | 0.0101 | 0.0101
voda nefakt.-úniky | VNFú | mil.m3/r | 0.0024126 | 0.0024076 | 0.0024113 | 0.0024119 | 0.0024028 | 0.0023907 | 0.0023786 | 0.0023635
voda nefakt.-ostatní | VNFo | mil.m3/r | 0.00025417 | 0.00037915 | 0.00058829 | 0.00079592 | 0.00079293 | 0.00078894 | 0.00078495 | 0.00077997
spec.potř.fakt.obyv. | Qs,d | l/(os.d) | 82.7747 | 82.7747 | 82.7747 | 82.7747 | 82.7747 | 82.7747 | 82.7747 | 82.7747
spec.potř.fakt.vody | Qs | l/(os.d) | 141.6497 | 142.0279 | 142.155 | 142.411 | 142.7991 | 143.3244 | 143.8591 | 144.5408
spec.potř.vod.vyrob | Qs,v | l/(os.d) | 157.1948 | 158.3767 | 159.7901 | 161.3516 | 161.7913 | 162.3866 | 162.9924 | 163.7648
spec.únik z potrubí | Qs,p | tism3/(km.r) | 0.83975 | 0.83801 | 0.83928 | 0.8395 | 0.83634 | 0.83213 | 0.82793 | 0.82267
celk.délka potrubí | Lc | km | 4.789 | 4.789 | 4.789 | 4.789 | 4.789 | 4.789 | 4.789 | 4.789
celk.náhradní délka | Ln | km | 2.873 | 2.873 | 2.873 | 2.873 | 2.873 | 2.873 | 2.873 | 2.873
délka rekonstr.potr | Lr | km | 0 | 0 | 4.23 | 4.23 | 4.23 | 4.23 | 4.23 | 4.23
náhr.délka rek.potr. | Lrn | km | 0 | 0 | 3.1873 | 3.1873 | 3.1873 | 3.1873 | 3.1873 | 3.1873
Vysvětlivky : Poč. osob s ČOP = Počet osob s časově omezeným pobytem
Poč. zás. osob s ČOP = Počet zásobených osob s časově omezeným pobytem

## Tab.XI
Plán rozvoje pro kraj : Jihomoravský | [5 empty] | Provozní skupina : |  | 102-SV Boskovice
Tab. XI - TECHNICKÉ ÚDAJE A FINANČNÍ PROSTŘEDKY VODOVODU
CZ0641.6202.0094.01 - Sudice
(číslo a název obce)
ID | K | H l a v n í o b j e k t y |  |  |  |  | stávající objekty |  |  | rekonstrukce |  | nové stavby
|  | 1 zdroje |  |  |  |  | DHM | rok uved. | posl. rekon. | DHM | rok zaháj. | DHM | rok zaháj.
|  | název | poznámka - technické parametry |  |  | vydat l/s | mil. Kč | do provozu | /rok zrušení | mil.Kč | /ukončení | mil. Kč | /ukončení
2 úpravny vody
|  | název | technologie úpravy vody |  |  | kap(l/s)
3 čerpací stanice
|  | název |  |  | Qč(l/s) | H(m)
4 vodojemy
|  | název |  | max.hl. | min.hl. | objem(m3)
5 přívodné řady
|  | název |  |  | DN(mm) | délka(km)
R.R |  | Přívodní řad Sudice |  |  | 101-300 | 1.28 |  |  |  | 4.488 | 2021/2023
R.R |  | Zásobovací řad Sudice |  |  | 101-300 | 0.43 |  |  |  | 1.5077 | 2021/2023
6 rozvodné sítě
|  | název |  |  | DN(mm) | délka(km)
S.S |  | RVS Sudice |  |  | < 100 | 4.789
S.R |  | RVS Sudice |  |  | < 100 | 2.52 |  |  |  | 8.3883 | 2021/2023
7 přípojky
|  | název |  |  | počet | délka(km)
P.S |  | přípojky Sudice |  |  | 179 | 1.847
8 jiné objekty
|  | SOUČET |  |  |  |  | 0 |  |  | 14.384 |  | 0