## Tab.VII
Plán rozvoje pro kraj : Jihomoravský |  |  |  |  | Provozní skupina : |  | 106-SV Němčice
Tab. VII - VODOVOD - BILANČNÍ ÚDAJE OBCÍ
CZ0641.6202.0095.01 - Suchý
(číslo a název obce)
Položka | označ. | rozměr
|  |  | 2017 | 2020 | 2025 | 2030 | 2035 | 2040 | 2045 | 2050
poč.obyvatel | N | obyv. | 444 | 441 | 441 | 439 | 435 | 432 | 428 | 424
poč.zásob.obyvatel | Nz | obyv | 444 | 441 | 441 | 439 | 435 | 432 | 428 | 424
poč. osob s ČOP | Np | obyv | 300 | 300 | 300 | 300 | 300 | 300 | 300 | 300
poč. zás. osob s ČOP | Nzp | obyv | 0 | 0 | 0 | 0 | 0 | 0 | 0 | 0
poč.všech zás.obyv. | Nv | obyv | 444 | 441 | 441 | 439 | 435 | 432 | 428 | 424
prům.denní potřeba | Qp | m3/d | 63.5578 | 63.4507 | 63.8194 | 63.966 | 63.5216 | 63.1884 | 62.7441 | 62.2997
koef.denní nerov. | kd |  | 1.3 | 1.3 | 1.3 | 1.3 | 1.3 | 1.3 | 1.3 | 1.3
max.denní potřeba | Qd | m3/d | 75.5578 | 75.3696 | 75.7383 | 75.8308 | 75.2784 | 74.8641 | 74.3116 | 73.7592
voda vyrobená celkem | VVR | mil.m3/r | 0.023199 | 0.02316 | 0.023294 | 0.023348 | 0.023185 | 0.023064 | 0.022902 | 0.022739
voda fakturovaná | VFC | mil.m3/r | 0.0191 | 0.019001 | 0.019001 | 0.018936 | 0.018804 | 0.018705 | 0.018574 | 0.018442
dtto pro obyvatele | VFD | mil.m3/r | 0.0146 | 0.014501 | 0.014501 | 0.014436 | 0.014304 | 0.014205 | 0.014074 | 0.013942
dtto pro ost.odběr. | VFO | mil.m3/r | 0.0045 | 0.0045 | 0.0045 | 0.0045 | 0.0045 | 0.0045 | 0.0045 | 0.0045
voda nefakt.-úniky | VNFú | mil.m3/r | 0.0039097 | 0.0038689 | 0.0038346 | 0.0037871 | 0.0037608 | 0.0037411 | 0.0037148 | 0.0036885
voda nefakt.-ostatní | VNFo | mil.m3/r | 0.00018891 | 0.00028927 | 0.00045816 | 0.00062487 | 0.00062053 | 0.00061728 | 0.00061294 | 0.0006086
spec.potř.fakt.obyv. | Qs,d | l/(os.d) | 90.0901 | 90.0901 | 90.0901 | 90.0901 | 90.0901 | 90.0901 | 90.0901 | 90.0901
spec.potř.fakt.vody | Qs | l/(os.d) | 117.8576 | 118.0465 | 118.0465 | 118.1738 | 118.4321 | 118.6289 | 118.8956 | 119.1674
spec.potř.vod.vyrob | Qs,v | l/(os.d) | 143.1481 | 143.8792 | 144.7152 | 145.7083 | 146.0268 | 146.2694 | 146.5983 | 146.9334
spec.únik z potrubí | Qs,p | tism3/(km.r) | 1.5689 | 1.5525 | 1.5388 | 1.2708 | 1.262 | 1.2554 | 1.2466 | 1.2377
celk.délka potrubí | Lc | km | 4.138 | 4.138 | 4.138 | 5.053 | 5.053 | 5.053 | 5.053 | 5.053
celk.náhradní délka | Ln | km | 2.492 | 2.492 | 2.492 | 2.98 | 2.98 | 2.98 | 2.98 | 2.98
délka rekonstr.potr | Lr | km | 0 | 0 | 0 | 0.324 | 0.324 | 0.324 | 0.324 | 0.324
náhr.délka rek.potr. | Lrn | km | 0 | 0 | 0 | 0.216 | 0.216 | 0.216 | 0.216 | 0.216
Vysvětlivky : Poč. osob s ČOP = Počet osob s časově omezeným pobytem
Poč. zás. osob s ČOP = Počet zásobených osob s časově omezeným pobytem

## Tab.XI
Plán rozvoje pro kraj : Jihomoravský | [5 empty] | Provozní skupina : |  | 106-SV Němčice
Tab. XI - TECHNICKÉ ÚDAJE A FINANČNÍ PROSTŘEDKY VODOVODU
CZ0641.6202.0095.01 - Suchý
(číslo a název obce)
ID | K | H l a v n í o b j e k t y |  |  |  |  | stávající objekty |  |  | rekonstrukce |  | nové stavby
|  | 1 zdroje |  |  |  |  | DHM | rok uved. | posl. rekon. | DHM | rok zaháj. | DHM | rok zaháj.
|  | název | poznámka - technické parametry |  |  | vydat l/s | mil. Kč | do provozu | /rok zrušení | mil.Kč | /ukončení | mil. Kč | /ukončení
2 úpravny vody
|  | název | technologie úpravy vody |  |  | kap(l/s)
3 čerpací stanice
|  | název |  |  | Qč(l/s) | H(m)
4 vodojemy
|  | název |  | max.hl. | min.hl. | objem(m3)
5 přívodné řady
|  | název |  |  | DN(mm) | délka(km)
6 rozvodné sítě
|  | název |  |  | DN(mm) | délka(km)
S.S |  | RVS Suchý |  |  | < 100 | 4.126
S.S |  | RVS Suchý |  |  | 101-300 | 0.012
S.R |  | RVS Suchý |  |  | < 100 | 0.324 |  |  |  | 1.1363 | 2025/2028
S.N |  | RVS Suchý |  |  | < 100 | 0.915 | [5 empty] | 2.327 | 2025/2028
7 přípojky
|  | název |  |  | počet | délka(km)
P.S |  | přípojky Suchý |  |  | 227 | 2.972
8 jiné objekty
|  | SOUČET |  |  |  |  | 0 |  |  | 1.1363 |  | 2.327